## 数据采集
BMS CAN口通信协议
通信速率：250K ，低位在前
SA：源地址（命令中OUT一方）比如OUT为BMS ，SA=0x55
PS：目的地址（命令中IN一方）比如 IN为上位机，PS=0xAA
例如： Id=0x1800AA55，表示BMS发送数据给上位机
Id=0x180055AA，表示上位机发送数据给BMS
注意：上位机需要根据这个变换协议中ID的SA或者PS
OUT | IN | ID | 0x1800AA55 |  |  |  |  | 周期
BMS | 上位机 | P | R | DP | PF | PS | SA | 500mS
|  | 6 | 0 | 0 |  | 0xAA | 0x55
数据位 | 数据内容 |  |  |  | 备注
BYTE0 | 总电压低位 |  |  |  | 单位0.1V
BYTE1 | 总电压高位 |  |  |  | 单位0.1V
BYTE2 | 总电流低位 |  |  |  | 单位0.1A
BYTE3 | 总电流高位 |  |  |  | 单位0.1A
BYTE4 | SOC |  |  |  | 1% bit
BYTE5 | SOH |  |  |  | 1% bit
BYTE6 | 循环次数低位 |  |  |  | 单位：次
BYTE7 | 循环次数高位 |  |  |  | 单位：次
BMS: OUT; 上位机: IN; P: ID; R: 0x1801AA55 | 周期
BMS | 上位机 | P | R | DP | PF | PS | SA | 1000mS
|  | 6 | 0 | 0 |  | 0xAA | 0x55
数据位 | 数据内容 |  |  |  | 备注
BYTE0 | 剩余容量低位 |  |  |  | 单位0.1Ah
BYTE1 | 剩余容量高位 |  |  |  | 单位0.1Ah
BYTE2 | 满充容量低位 |  |  |  | 单位0.1Ah
BYTE3 | 满充容量高位 |  |  |  | 单位0.1Ah
BYTE4 | 设计容量低位 |  |  |  | 单位0.1Ah
BYTE5 | 设计容量高位 |  |  |  | 单位0.1Ah
BYTE6 |  |  |  |  | 预留
BYTE7 |  |  |  |  | 预留
BMS: OUT; 上位机: IN; P: ID; R: 0x1802AA55 | 周期
BMS | 上位机 | P | R | DP | PF | PS | SA | 1000mS
|  | 6 | 0 | 0 |  | 0xAA | 0x55
数据位 | 数据内容 |  |  |  | 备注
BYTE0 | 累积充电容量低8位 |  |  |  | 单位0.1Ah
BYTE1 | 累积充电容量16位
BYTE2 | 累积充电容量24位
BYTE3 | 累积充电容量32位
BYTE4 | 累积放电容量低8位 |  |  |  | 单位0.1Ah
BYTE5 | 累积放电容量16位
BYTE6 | 累积放电容量24位
BYTE7 | 累积放电容量32位
BMS: OUT; 上位机: IN; P: ID; R: 0x1803AA55 | 周期
BMS | 上位机 | P | R | DP | PF | PS | SA | 1000mS
|  | 6 | 0 | 0 |  | 0xAA | 0x55
数据位 | 数据内容 |  |  |  | 备注
BYTE0 | 累积充电时间低8位 |  |  |  | 单位0.1h
BYTE1 | 累积充电时间16位
BYTE2 | 累积充电时间24位
BYTE3 | 累积充电时间32位
BYTE4 | 累积放电时间低8位 |  |  |  | 单位0.1h
BYTE5 | 累积放电时间16位
BYTE6 | 累积放电时间24位
BYTE7 | 累积放电时间32位
BMS: OUT; 上位机: IN; P: ID; R: 0x1804AA55 | 周期
BMS | 上位机 | P | R | DP | PF | PS | SA | 500mS
|  | 6 | 0 | 0 |  | 0xAA | 0x55
数据位 | 数据内容 |  |  |  | 备注
BYTE0 | warning1低8位 |  |  |  | 见 description-1
BYTE1 | warning1高8位
BYTE2 | warning2低8位 |  |  |  | 见 description-1
BYTE3 | warning2高8位
BYTE4 | alarm1低8位 |  |  |  | 见 description-2
BYTE5 | alarm1高8位
BYTE6 | alarm2低8位 |  |  |  | 见 description-2
BYTE7 | alarm2高8位
BMS: description-1; PF: description-1 |  |  | description-2 |  |  | description-2
名称 | 位号 | 内容 |  |  | 名称 | 位号 | 内容 |  |  | 名称 | 位号 | 内容 | 名称 | 位号 | 内容
warning1 | BIT0 | 1:充电单体高压 |  |  | warning2 | BIT0 | 1:快充过流 |  |  | alarm1 | BIT0 | 1:充电单体高压 | alarm2 | BIT0 | 1:快充过流
P: 0：正常; SA: 0：正常 |  |  |  |  | 0：正常 |  |  | 0：正常
上位机: BIT1; P: 1:放电单体高压; PS: BIT1; SA: 1:慢充过流 |  |  |  | BIT1 | 1:放电单体高压 |  | BIT1 | 1:慢充过流
P: 0：正常; SA: 0：正常 |  |  |  |  | 0：正常 |  |  | 0：正常
上位机: BIT2; P: 1:充电单体低压; PS: BIT2; SA: 1:持续放电过流 |  |  |  | BIT2 | 1:充电单体低压 |  | BIT2 | 1:持续放电过流
P: 0：正常; SA: 0：正常 |  |  |  |  | 0：正常 |  |  | 0：正常
上位机: BIT3; P: 1:放电单体低压; PS: BIT3; SA: 1:瞬时放电过流 |  |  |  | BIT3 | 1:放电单体低压 |  | BIT3 | 1:瞬时放电过流
P: 0：正常; SA: 0：正常 |  |  |  |  | 0：正常 |  |  | 0：正常
上位机: BIT4; P: 1:充电总压高; PS: BIT4; SA: 1:SOC高 |  |  |  | BIT4 | 1:充电总压高 |  | BIT4 | 1:SOC高
P: 0：正常; SA: 0：正常 |  |  |  |  | 0：正常 |  |  | 0：正常
上位机: BIT5; P: 1:放电总压高; PS: BIT5; SA: 1:SOC低 |  |  |  | BIT5 | 1:放电总压高 |  | BIT5 | 1:SOC低
P: 0：正常; SA: 0：正常 |  |  |  |  | 0：正常 |  |  | 0：正常
上位机: BIT6; P: 1:充电总压低; PS: BIT6; SA: 1:绝缘低 |  |  |  | BIT6 | 1:充电总压低 |  | BIT6 | 1:绝缘低
P: 0：正常; SA: 0：正常 |  |  |  |  | 0：正常 |  |  | 0：正常
上位机: BIT7; P: 1:放电总压低; PS: BIT7; SA: 1:充电继电器高温 |  |  |  | BIT7 | 1:放电总压低 |  | BIT7 | 1:充电继电器高温
P: 0：正常; SA: 0：正常 |  |  |  |  | 0：正常 |  |  | 0：正常
上位机: BIT8; P: 1:总压差大; PS: BIT8; SA: 1:充电温差大 |  |  |  | BIT8 | 1:总压差大 |  | BIT8 | 1:充电温差大
P: 0：正常; SA: 0：正常 |  |  |  |  | 0：正常 |  |  | 0：正常
上位机: BIT9; P: 1:充电单体压差; PS: BIT9; SA: 1: |  |  |  | BIT9 | 1:充电单体压差 |  | BIT9 | 1:
P: 0：正常; SA: 0：正常 |  |  |  |  | 0：正常 |  |  | 0：正常
上位机: BIT10; P: 1:放电单体压差; PS: BIT10; SA: 1: |  |  |  | BIT10 | 1:放电单体压差 |  | BIT10 | 1:
P: 0：正常; SA: 0：正常 |  |  |  |  | 0：正常 |  |  | 0：正常
上位机: BIT11; P: 1:充电高温; PS: BIT11; SA: 1: |  |  |  | BIT11 | 1:充电高温 |  | BIT11 | 1:
P: 0：正常; SA: 0：正常 |  |  |  |  | 0：正常 |  |  | 0：正常
上位机: BIT12; P: 1:放电高温; PS: BIT12; SA: 1: |  |  |  | BIT12 | 1:放电高温 |  | BIT12 | 1:
P: 0：正常; SA: 0：正常 |  |  |  |  | 0：正常 |  |  | 0：正常
上位机: BIT13; P: 1:充电低温; PS: BIT13; SA: 1: |  |  |  | BIT13 | 1:充电低温 |  | BIT13 | 1:
P: 0：正常; SA: 0：正常 |  |  |  |  | 0：正常 |  |  | 0：正常
上位机: BIT14; P: 1:放电低温; PS: BIT14; SA: 1: |  |  |  | BIT14 | 1:放电低温 |  | BIT14 | 1:
P: 0：正常; SA: 0：正常 |  |  |  |  | 0：正常 |  |  | 0：正常
上位机: BIT15; P: 1:放电温差大; PS: BIT15; SA: 1: |  |  |  | BIT15 | 1:放电温差大 |  | BIT15 | 1:
P: 0：正常; SA: 0：正常 |  |  |  |  | 0：正常 |  |  | 0：正常
BMS: OUT; 上位机: IN; P: ID; R: 0x1805AA55 | 周期
BMS | 上位机 | P | R | DP | PF | PS | SA | 500mS
|  | 6 | 0 | 0 |  | 0xAA | 0x55
数据位 | 数据内容 |  |  |  | 备注
BYTE0 | fault1低8位 |  |  |  | 见 description-3
BYTE1 | fault1高8位
BYTE2 | fault2低8位 |  |  |  | 见 description-3
BYTE3 | fault2高8位
BYTE4 | protect1低8位 |  |  |  | 见 description-4
BYTE5 | protect1高8位
BYTE6 | protect2低8位 |  |  |  | 见 description-4
BYTE7 | protect2高8位
description-3 |  |  |  |  | description-3
名称 | 位号 | 内容 |  |  | 名称 | 位号 | 内容 |  |  | description-4 |  |  | description-4
fault1 | BIT0 | 1:电压排线故障 |  |  | fault2 | BIT0 | 1:CP连接故障 |  |  | 名称 | 位号 | 内容 | 名称 | 位号 | 内容
P: 0：正常; SA: 0：正常 |  |  | protect1 | BIT0 | 1:充电单体高压 | protect2 | BIT0 | 1:快充过流
上位机: BIT1; P: 1:温感排线故障; PS: BIT1; SA: 1:电子锁故障 |  |  |  |  | 0：正常 |  |  | 0：正常
P: 0：正常; SA: 0：正常 |  |  |  | BIT1 | 1:放电单体高压 |  | BIT1 | 1:慢充过流
上位机: BIT2; P: 1:内部通信故障; PS: BIT2; SA: 1:加热温感故障 |  |  |  |  | 0：正常 |  |  | 0：正常
P: 0：正常; SA: 0：正常 |  |  |  | BIT2 | 1:充电单体低压 |  | BIT2 | 1:持续放电过流
上位机: BIT3; P: 1:直流充电正插座温度故障; PS: BIT3; SA: 1:供电电压异常 |  |  |  |  | 0：正常 |  |  | 0：正常
P: 0：正常; SA: 0：正常 |  |  |  | BIT3 | 1:放电单体低压 |  | BIT3 | 1:瞬时放电过流
上位机: BIT4; P: 直流充电负插座温度故障; PS: BIT4; SA: 1:充电继电器黏连 |  |  |  |  | 0：正常 |  |  | 0：正常
P: 0：正常; SA: 0：正常 |  |  |  | BIT4 | 1:充电总压高 |  | BIT4 | 1:SOC高
上位机: BIT5; P: 1:充电机通信故障; PS: BIT5; SA: 1:放电继电器黏连 |  |  |  |  | 0：正常 |  |  | 0：正常
P: 0：正常; SA: 0：正常 |  |  |  | BIT5 | 1:放电总压高 |  | BIT5 | 1:SOC低
上位机: BIT6; P: 1:满充诊断; PS: BIT6; SA: 1:电流传感器故障 |  |  |  |  | 0：正常 |  |  | 0：正常
P: 0：正常; SA: 0：正常 |  |  |  | BIT6 | 1:充电总压低 |  | BIT6 | 1:绝缘低
上位机: BIT7; P: 1:充电插座温度故障; PS: BIT7; SA: 1:加热继电器粘连 |  |  |  |  | 0：正常 |  |  | 0：正常
P: 0：正常; SA: 0：正常 |  |  |  | BIT7 | 1:放电总压低 |  | BIT7 | 1:充电继电器高温
上位机: BIT8; P: 1:预充失败; PS: BIT8; SA: 1:充电继电器故障 |  |  |  |  | 0：正常 |  |  | 0：正常
P: 0：正常; SA: 0：正常 |  |  |  | BIT8 | 1:总压差大 |  | BIT8 | 1:充电温差大
上位机: BIT9; P: 1:电流异常; PS: BIT9; SA: 1:放电继电器故障 |  |  |  |  | 0：正常 |  |  | 0：正常
P: 0：正常; SA: 0：正常 |  |  |  | BIT9 | 1:充电单体压差 |  | BIT9 | 1:
上位机: BIT10; P: 1:BMS初始化故障; PS: BIT10; SA: 1:回馈过流故障 |  |  |  |  | 0：正常 |  |  | 0：正常
P: 0：正常; SA: 0：正常 |  |  |  | BIT10 | 1:放电单体压差 |  | BIT10 | 1:
上位机: BIT11; P: 1:HVIL故障; PS: BIT11; SA: 1:充电温感异常 |  |  |  |  | 0：正常 |  |  | 0：正常
P: 0：正常; SA: 0：正常 |  |  |  | BIT11 | 1:充电高温 |  | BIT11 | 1:
上位机: BIT12; P: 1:继电器故障; PS: BIT12; SA: 1:加热过流 |  | 2026-03-14 |  |  | 0：正常 |  |  | 0：正常
P: 0：正常; SA: 0：正常 |  |  |  | BIT12 | 1:放电高温 |  | BIT12 | 1:
上位机: BIT13; P: 1:加热故障; PS: BIT13; SA: 1: |  |  |  |  | 0：正常 |  |  | 0：正常
P: 0：正常; SA: 0：正常 |  |  |  | BIT13 | 1:充电低温 |  | BIT13 | 1:
上位机: BIT14; P: 1:CC2连接故障; PS: BIT14; SA: 1: |  |  |  |  | 0：正常 |  |  | 0：正常
P: 0：正常; SA: 0：正常 |  |  |  | BIT14 | 1:放电低温 |  | BIT14 | 1:
上位机: BIT15; P: 1:CC连接故障; PS: BIT15; SA: 1: |  |  |  |  | 0：正常 |  |  | 0：正常
P: 0：正常; SA: 0：正常 |  |  |  | BIT15 | 1:放电温差大 |  | BIT15 | 1:
[12 empty] | 0：正常 |  |  | 0：正常
BMS: OUT; 上位机: IN; P: ID; R: 0x1806AA55 | 周期
BMS | 上位机 | P | R | DP | PF | PS | SA | 500mS
|  | 6 | 0 | 0 |  | 0xAA | 0x55
数据位 | 数据内容 |  |  |  | 备注
BYTE0 | REL_Status1低8位 |  |  |  | 继电器状态见 description-3
BYTE1 | REL_Status1高8位
BYTE2 | BMS_Status1低8位 |  |  |  | BMS状态见 description-4
BYTE3 | BMS_Status1高8位
BYTE4 | 参数模拟状态低8位 |  |  |  | 模拟状态见description-5
BYTE5 | 参数模拟状态高8位
BYTE6 |  |  |  |  | 预留
BYTE7 |  |  |  |  | 预留
BMS: description-3; PF: description-4 |  |  | description-5
名称 | 位号 | 内容 |  |  | 名称 | 位号 | 内容 |  |  | 名称 | 位号 | 内容
REL_Status1 | BIT0 | 1:HSS1闭合 |  | 加热 | BMS_Status1 | BIT0-BIT1 | 1:充电 |  |  | 参数模拟 | BIT0 | 1:模拟(总压)
P: 0：HSS1断开; SA: 2：放电 |  |  |  |  | 0：正常
上位机: BIT1; P: 1:HSS2闭合; DP: 蜂鸣器; SA: 0：待机 |  |  |  | BIT1 | 1:模拟(电流)
P: 0：HSS2断开 |  |  |  |  | 0：正常
| BIT2 | 1:HSS3闭合 |  | 充电 |  | BIT2 | 1:加热状态 |  |  |  | BIT2 | 1:模拟(最高单体电压)
P: 0：HSS3断开; SA: 0： |  |  |  |  | 0：正常
| BIT3 | 1:HSS4闭合 |  | 放电 |  | BIT3 | 1:散热状态 |  |  |  |  | 1:模拟(最低单体电压)
P: 0：HSS4断开; SA: 0：正常 |  |  |  |  | 0：正常
| BIT4 | 1:HSS5闭合 |  | 预留继电器1 |  | BIT4 | 1:从机通信连接 |  |  |  | BIT3 | 1:模拟(最高温度)
P: 0：HSS5断开; SA: 0：断开 |  |  |  |  | 0：正常
| BIT5 | 1:HSS6闭合 |  | 预留继电器2 |  | BIT5 | 1: 均衡状态 |  |  |  |  | 1:模拟(最低温度)
P: 0：HSS6断开; SA: 0：关闭 |  |  |  |  | 0：正常
| BIT6 | 1:预充闭合 |  | 预充 |  | BIT6 | 1:预留 |  |  |  | BIT4 | 1:模拟(加热膜最高温度)
P: 0：预充断开; SA: 0：正常 |  |  |  |  | 0：正常
| BIT7 | 1:HSS7闭合 |  | 预留继电器3 |  | BIT7 | 1:预留 |  |  |  |  | 1:模拟(加热膜最低温度)
P: 0：HSS7断开; SA: 0：正常 |  |  |  |  | 0：正常
上位机: BIT8; P: 1:DCC连接; PS: BIT8; SA: 1: |  |  |  | BIT5 | 1:模拟(正极绝缘阻值)
P: 0：DCC断开; SA: 0：正常 |  |  |  |  | 0：正常
上位机: BIT9; P: 1:交流充电枪连接; PS: BIT9; SA: 1: |  |  |  | BIT6 | 1:模拟(负极绝缘阻值)
P: 0：交流充电枪断开; SA: 0：正常 |  |  |  |  | 0：正常
上位机: BIT10; P: 1:充电连接; PS: BIT10; SA: 1: |  |  |  | BIT7 | 1:模拟
P: 0：充电断开; SA: 0：正常 |  |  |  |  | 0：正常
上位机: BIT11; P: 1:ON档开; PS: BIT11; SA: 1: |  |  |  | BIT8 | 1:模拟
P: 0：ON档关; SA: 0：正常 |  |  |  |  | 0：正常
上位机: BIT12; P: 1:; PS: BIT12; SA: 1: |  |  |  | BIT9 | 1:模拟
P: 0：正常; SA: 0：正常 |  |  |  |  | 0：正常
上位机: BIT13; P: 1:; PS: BIT13; SA: 1: |  |  |  | BIT10 | 1:模拟
P: 0：正常; SA: 0：正常 |  |  |  |  | 0：正常
上位机: BIT14; P: 1:; PS: BIT14; SA: 1: |  |  |  | BIT11 | 1:模拟
P: 0：正常; SA: 0：正常 |  |  |  |  | 0：正常
上位机: BIT15; P: 1:; PS: BIT15; SA: 1: |  |  |  | BIT12 | 1:模拟
P: 0：正常; SA: 0：正常 |  |  |  |  | 0：正常
BMS: OUT; 上位机: IN; P: ID; R: 0x1807AA55 | 周期
BMS | 上位机 | P | R | DP | PF | PS | SA | 500mS
|  | 6 | 0 | 0 |  | 0xAA | 0x55
数据位 | 数据内容 |  |  |  | 备注
BYTE0 | 单体最高电压低8位 |  |  |  | mV
BYTE1 | 单体最高电压高8位 |  |  |  | mV
BYTE2 | 单体最高电压所在串数 |  |  |  | 第几串
BYTE3 | 单体最低电压低8位 |  |  |  | mV
BYTE4 | 单体最低电压高8位 |  |  |  | mV
BYTE5 | 单体最低电压所在串数 |  |  |  | 第几串
BYTE6 | 单体压差低8位 |  |  |  | mV
BYTE7 | 单体压差高8位 |  |  |  | mV
BMS: OUT; 上位机: IN; P: ID; R: 0x1808AA55 | 周期
BMS | 上位机 | P | R | DP | PF | PS | SA | 500mS
|  | 6 | 0 | 0 |  | 0xAA | 0x55
数据位 | 数据内容 |  |  |  | 备注
BMS: BYTE0; 上位机: 最高电芯温度低8位; PF: (T-400)*0.1 ℃ |  | 400为偏移量，高于400为0度以上，低于400为0度以下
BYTE1 | 最高电芯温度高8位
BYTE2 | 最高电芯温度点 |  |  |  | 第几个温度
BYTE3 | 最低电芯温度低8位 |  |  |  | (T-400)*0.1 ℃
BYTE4 | 最低电芯温度高8位
BYTE5 | 最低电芯温度点 |  |  |  | 第几个温度
BYTE6 | 电芯温差低8位 |  |  |  | 0.1℃
BYTE7 | 电芯温差高8位
BMS: OUT; 上位机: IN; P: ID; R: 0x1809AA55 | 周期
BMS | 上位机 | P | R | DP | PF | PS | SA | 500mS
|  | 6 | 0 | 0 |  | 0xAA | 0x55
数据位 | 数据内容 |  |  |  | 备注
BYTE0 | 正极绝缘电阻值低8位 |  |  |  | 0.1kΩ
BYTE1 | 正极绝缘电阻值16位
BYTE2 | 正极绝缘电阻值24位
BYTE3 | 正极绝缘电阻值32位
BYTE4 | 负极绝缘电阻值低8位 |  |  |  | 0.1kΩ
BYTE5 | 负极绝缘电阻值16位
BYTE6 | 负极绝缘电阻值24位
BYTE7 | 负极绝缘电阻值32位
BMS: OUT; 上位机: IN; P: ID; R: 0x180AAA55 | 周期
BMS | 上位机 | P | R | DP | PF | PS | SA | 500mS
|  | 6 | 0 | 0 |  | 0xAA | 0x55
数据位 | 数据内容 |  |  |  | 备注
BYTE0 | 均衡状态低8位 |  |  |  | description-5
BYTE1 | 均衡状态16位
BYTE2 | 均衡状态24位
BYTE3 | 均衡状态32位
BYTE4 | 均衡状态40位
BYTE5
BYTE6
BYTE7
description-5 |  |  |  |  | description-5
名称 | 位号 | 内容 |  |  | 名称 | 位号 | 内容
均衡状态 | BIT0 | 1:第1串开启均衡 |  |  | 均衡状态 | BIT16 | 1:第17串开启均衡
|  | 0：未开启 |  |  |  |  | 0：未开启
| BIT1 | 1:第2串开启均衡 |  |  |  | BIT17 | 1:第18串开启均衡
|  | 0：未开启 |  |  |  |  | 0：未开启
| BIT2 | 1:第3串开启均衡 |  |  |  | BIT18 | 1:第19串开启均衡
|  | 0：未开启 |  |  |  |  | 0：未开启
| BIT3 | 1:第4串开启均衡 |  |  |  | BIT19 | 1:第20串开启均衡
|  | 0：未开启 |  |  |  |  | 0：未开启
| BIT4 | 1:第5串开启均衡 |  |  |  | BIT20 | 1:第21串开启均衡
|  | 0：未开启 |  |  |  |  | 0：未开启
| BIT5 | 1:第6串开启均衡 |  |  |  | BIT21 | 1:第22串开启均衡
|  | 0：未开启 |  |  |  |  | 0：未开启
| BIT6 | 1:第7串开启均衡 |  |  |  | BIT22 | 1:第23串开启均衡
|  | 0：未开启 |  |  |  |  | 0：未开启
| BIT7 | 1:第8串开启均衡 |  |  |  | BIT23 | 1:第24串开启均衡
|  | 0：未开启 |  |  |  |  | 0：未开启
| BIT8 | 1:第9串开启均衡 |  |  |  | BIT24 | 1:第25串开启均衡
|  | 0：未开启 |  |  |  |  | 0：未开启
| BIT9 | 1:第10串开启均衡 |  |  |  | BIT25 | 1:第26串开启均衡
|  | 0：未开启 |  |  |  |  | 0：未开启
| BIT10 | 1:第11串开启均衡 |  |  |  | BIT26 | 1:第27串开启均衡
|  | 0：未开启 |  |  |  |  | 0：未开启
| BIT11 | 1:第12串开启均衡 |  |  |  | BIT27 | 1:第28串开启均衡
|  | 0：未开启 |  |  |  |  | 0：未开启
| BIT12 | 1:第13串开启均衡 |  |  |  | BIT28 | 1:第29串开启均衡
|  | 0：未开启 |  |  |  |  | 0：未开启
| BIT13 | 1:第14串开启均衡 |  |  |  | BIT29 | 1:第30串开启均衡
|  | 0：未开启 |  |  |  |  | 0：未开启
| BIT14 | 1:第15串开启均衡 |  |  |  | BIT30 | 1:第31串开启均衡
|  | 0：未开启 |  |  |  |  | 0：未开启
| BIT15 | 1:第16串开启均衡 |  |  |  | BIT31 | 1:第32串开启均衡
|  | 0：未开启 |  |  |  |  | 0：未开启
BMS: OUT; 上位机: IN; P: ID; R: 0x180BAA55 | 周期
BMS | 上位机 | P | R | DP | PF | PS | SA | 500mS
|  | 6 | 0 | 0 |  | 0xAA | 0x55
数据位 | 数据内容 |  |  |  | 备注
BYTE0 | 电芯总串数
BYTE1 | 第1串单体电压低8位 |  |  |  | mV
BYTE2 | 第1串单体电压高8位
BYTE3 | 第2串单体电压低8位 |  |  |  | mV
BYTE4 | 第2串单体电压高8位
BYTE5 | 第3串单体电压低8位 |  |  |  | mV
BYTE6 | 第3串单体电压高8位
BYTE7
BMS: OUT; 上位机: IN; P: ID; R: 0x180CAA55 | 周期
BMS | 上位机 | P | R | DP | PF | PS | SA | 500mS
|  | 6 | 0 | 0 |  | 0xAA | 0x55
数据位 | 数据内容 |  |  |  | 备注
BYTE0 | 续接第n个单体电压数据 |  |  |  | 根据总串数来计算n
BYTE1 | 第3n+1串单体电压低8位 |  |  |  | mV
BYTE2 | 第3n+1串单体电压高8位
BYTE3 | 第3n+2串单体电压低8位 |  |  |  | mV
BYTE4 | 第3n+2串单体电压高8位
BYTE5 | 第3n+3串单体电压低8位 |  |  |  | mV
BYTE6 | 第3n+3串单体电压高8位
BYTE7
BMS: OUT; 上位机: IN; P: ID; R: 0x180DAA55 | 周期
BMS | 上位机 | P | R | DP | PF | PS | SA | 500mS
|  | 6 | 0 | 0 |  | 0xAA | 0x55
数据位 | 数据内容 |  |  |  | 备注
BYTE0 | 温度总串数
BYTE1 | 直流充电座温度低8位 |  |  |  | (T-400)*0.1 ℃
BYTE2 | 直流充电座温度高8位
BYTE3 | 交流充电座温度低8位 |  |  |  | (T-400)*0.1 ℃
BYTE4 | 交流充电座温度高8位
BYTE5
BYTE6
BYTE7
BMS: OUT; 上位机: IN; P: ID; R: 0x180EAA55 | 周期
BMS | 上位机 | P | R | DP | PF | PS | SA | 500mS
|  | 6 | 0 | 0 |  | 0xAA | 0x55
数据位 | 数据内容 |  |  |  | 备注
BYTE0 | 续接第n个电芯温度数据 |  |  |  | 根据总温度数来计算n的个数
BYTE1 | 第3*(n-1)+1温度低8位 |  |  |  | (T-400)*0.1 ℃
BYTE2 | 第3*(n-1)+1温度高8位
BYTE3 | 第3*(n-1)+2温度低8位 |  |  |  | (T-400)*0.1 ℃
BYTE4 | 第3*(n-1)+2温度高8位
BYTE5 | 第3*(n-1)+3温度低8位 |  |  |  | (T-400)*0.1 ℃
BYTE6 | 第3*(n-1)+3温度高8位
BYTE7
BMS: OUT; 上位机: IN; P: ID; R: 0x180FAA55 | 周期
BMS | 上位机 | P | R | DP | PF | PS | SA | 500mS
|  | 6 | 0 | 0 |  | 0xAA | 0x55
数据位 | 数据内容 |  |  |  | 备注
BYTE0 | 充电机输出电压低8位 |  |  |  | 0.1V
BYTE1 | 充电机输出电压高8位
BYTE2 | 充电机输出电流低8位 |  |  |  | 0.1A
BYTE3 | 充电机输出电流高8位
BYTE4 | BMS供电电压低8位 |  |  |  | mV
BYTE5 | BMS供电电压高8位
BYTE6
BYTE7
BMS: OUT; 上位机: IN; P: ID; R: 0x1810AA55 | 周期
BMS | 上位机 | P | R | DP | PF | PS | SA | 1000mS
|  | 6 | 0 | 0 |  | 0xAA | 0x55
数据位 | 数据内容 |  |  |  | 备注
BYTE0 | 无
BYTE1
BYTE2
BYTE3
BYTE4
BYTE5
BYTE6
BYTE7
BMS: OUT; 上位机: IN; P: ID; R: 0x1811AA55 | 周期
BMS | 上位机 | P | R | DP | PF | PS | SA | 1000mS
|  | 6 | 0 | 0 |  | 0xAA | 0x55
数据位 | 数据内容 |  |  |  | 备注
BYTE0 | 无
BYTE1
BYTE2
BYTE3
BYTE4
BYTE5
BYTE6
BYTE7
BMS: OUT; 上位机: IN; P: ID; R: 0x1840AA55-0x1842AA55 | 周期
BMS | 上位机 | P | R | DP | PF | PS | SA | 500mS
|  | 6 | 0 | 0 |  | 0xAA | 0x55
数据位 | 数据内容 |  |  |  | 备注
BYTE0 | 软件版本 |  |  |  | ASCII,18Byte
BYTE1
BYTE2
BYTE3
BYTE4
BYTE5
BYTE6
BYTE7
BMS: OUT; 上位机: IN; P: ID; R: 0x1401AA55 | 周期
BMS | 上位机 | P | R | DP | PF | PS | SA | 1000mS
|  | 6 | 0 | 0 |  | 0xAA | 0x55
数据位 | 数据内容 |  |  |  | 备注
BYTE0 | 今日充电能量8位 |  |  |  | 单位：0.001KWH
BYTE1 | 今日充电能量16位
BYTE2 | 今日充电能量24位
BYTE3 | 今日充电能量32位
BYTE4 | 今日放电能量8位 |  |  |  | 单位：0.001KWH
BYTE5 | 今日放电能量16位
BYTE6 | 今日放电能量24位
BYTE7 | 今日放电能量32位
BMS: OUT; 上位机: IN; P: ID; R: 0x1402AA55 | 周期
BMS | 上位机 | P | R | DP | PF | PS | SA | 1000mS
|  | 6 | 0 | 0 |  | 0xAA | 0x55
数据位 | 数据内容 |  |  |  | 备注
BYTE0 | 今日充电时间低8位 |  |  |  | 单位：min
BYTE1 | 今日充电时间高8位
BYTE2 | 今日放电时间低8位 |  |  |  | 单位：min
BYTE3 | 今日放电时间高8位
BYTE4 | （低）均衡时间8位 |  |  |  | 单位：min
BYTE5 | 均衡时间16位
BYTE6 | 均衡时间24位 |  |  |  | 单位：min
BYTE7 | （高）均衡时间32位
BMS: OUT; 上位机: IN; P: ID; R: 0x1411AA55 | 周期
BMS | 上位机 | P | R | DP | PF | PS | SA | 1000mS
|  | 6 | 0 | 0 |  | 0xAA | 0x55
数据位 | 数据内容 |  |  |  | 备注
BYTE0 | 累计充电能量8位 |  |  |  | 单位：Ah
BYTE1 | 累计充电能量16位
BYTE2 | 累计充电能量24位
BYTE3 | 累计充电能量32位
BYTE4 | 累计放电能量8位 |  |  |  | 单位：Ah
BYTE5 | 累计放电能量16位
BYTE6 | 累计放电能量24位
BYTE7 | 累计放电能量32位
BMS: OUT; 上位机: IN; P: ID; R: 0x1870AA55-0x1872AA55 | 周期
BMS | 上位机 | P | R | DP | PF | PS | SA | 500mS
|  | 6 | 0 | 0 |  | 0xAA | 0x55
数据位 | 数据内容 |  |  |  | 备注
BYTE0 | 电池SN |  |  |  | ASCII，18Byte
BYTE1
BYTE2
BYTE3
BYTE4
BYTE5
BYTE6
BYTE7
BMS: OUT; 上位机: IN; P: ID; R: 0x1879AA55(出厂日期) | 周期
BMS | 上位机 | P | R | DP | PF | PS | SA | 500mS
|  | 6 | 0 | 0 |  | 0xAA | 0x55
数据位 | 数据内容 |  |  |  | 备注
BYTE0 | 年 |  |  |  | 年+2000
BYTE1 | 月
BYTE2 | 日
BYTE3
BYTE4
BYTE5
BYTE6
BYTE7

## 参数设置
1. 概述 本文档定义了上位机与 BMS 之间的参数读写通信规则。以 BMS 时间为例说明读写机制。 2. 通信标识定义 操作类型 CAN ID 说明 读取 0x1820AA55 上位机读取参数 写入 0x182055AA 上位机写入参数 3.1 读取请求帧（上位机 → BMS） 字段 内容 CAN ID :0x1820AA55 Data: FF FF FF FF FF FF FF FF 3.2 响应帧（BMS → 上位机） 字段 内容 CAN ID 0x1820AA55 Data:BMS 当前时间数据 4.1 写入请求帧（上位机 → BMS） 字段 内容 CAN ID 0x182055AA Data :按协议格式发送 4.1 响应帧（BMS → 上位机） 字段 内容 CAN ID 0x1820AA55 Data :返回写入数据 5. 读写标识规则 CAN ID 低字节用于区分操作类型： AA55：表示上位机读取操作 55AA：表示上位机写入操作 读取操作：使用 0xFF 填充Data 写入操作：按参数协议填写具体数值
BMS时间
OUT | IN | ID | 0x1820AA55 |  |  |  |  | 周期
BMS | 上位机 | P | R | DP | PF | PS | SA | 500mS
|  | 6 | 0 | 0 |  | 0xAA | 0x55
数据位 | 数据内容 |  |  |  | 备注
BYTE0 | 年 |  |  |  | 上位机自己加2000
BYTE1 | 月 |  |  |  | 月
BYTE2 | 日 |  |  |  | 日
BYTE3 | 时 |  |  |  | 时
BYTE4 | 分 |  |  |  | 分
BYTE5 | 秒 |  |  |  | 秒
BYTE6
BYTE7 | flag(bit0) |  |  |  | 0:正常 1:锁机
BMS: OUT; 上位机: IN; P: ID; R: 0x140055AA | 周期 |  | Tag1 |  |  |  | Tag1
BMS | 上位机 | P | R | DP | PF | PS | SA | 500mS |  | bit0 | 第一片第一个 |  |  | bit0 | 第三片第一个
|  | 6 | 0 | 0 |  | 0xAA | 0x55 |  |  | bit1 | 第一片第二个 |  |  | bit1 | 第三片第二个
BMS: 数据位; 上位机: 数据内容; PF: 备注 |  |  | bit2 | 第一片第三个 |  |  | bit2 | 第三片第三个
BMS: BYTE0; 上位机: 第一二片芯片温度; PF: Tag1 |  |  | bit3 | 第一片第四个 |  |  | bit3 | 第三片第四个
BMS: BYTE1; 上位机: 第三四片芯片温度; PF: Tag2 |  |  | bit4 | 第二片第一个 |  |  | bit4 | 第四片第一个
BMS: BYTE2 |  |  | bit5 | 第二片第二个 |  |  | bit5 | 第四片第二个
BMS: BYTE3 |  |  | bit6 | 第二片第三个 |  |  | bit6 | 第四片第三个
BMS: BYTE4 |  |  | bit7 | 第二片第四个 |  |  | bit7 | 第四片第四个
BYTE5
BMS: BYTE6 |  |  | 0：屏蔽温度
BMS: BYTE7 |  |  | 1：启用温度
充电参数
BMS: OUT; 上位机: IN; P: ID; R: 0x1821AA55 | 周期 |  | OUT | IN | ID | 0x1881AA55 |  |  |  |  | 周期 | OUT | IN | ID | 0x1500AA55 |  |  |  |  | 周期
BMS | 上位机 | P | R | DP | PF | PS | SA | 500mS |  | BMS | 上位机 | P | R | DP | PF | PS | SA | 500mS | BMS | 上位机 | P | R | DP | PF | PS | SA | 500mS
|  | 6 | 0 | 0 |  | 0xAA | 0x55 |  |  |  |  | 6 | 0 | 0 |  | 0xAA | 0x55 |  |  |  | 6 | 0 | 0 |  | 0xAA | 0x55
BMS: 数据位; 上位机: 数据内容; PF: 备注 |  |  | 数据位 | 数据内容 |  |  |  | 备注 |  |  |  | 数据位 | 数据内容 |  |  |  | 备注
BMS: BYTE0; 上位机: 总压过压一级低8位; PF: 0.01V |  |  | BYTE0 | 总压过压二级低8位 |  |  |  | 0.01V |  |  |  | BYTE0 | 总压过压三级低8位 |  |  |  | 0.01V
BMS: BYTE1; 上位机: 总压过压一级高8位 |  |  | BYTE1 | 总压过压二级高8位 | [7 empty] | BYTE1 | 总压过压三级高8位
BMS: BYTE2; 上位机: 总压一级延时低8位; PF: 0.1S |  |  | BYTE2 | 总压二级延时低8位 |  |  |  | 0.1S |  |  |  | BYTE2 | 总压过压保护延时低8位 |  |  |  | 0.1S
BMS: BYTE3; 上位机: 总压一级延时高8位 |  |  | BYTE3 | 总压二级延时高8位 | [7 empty] | BYTE3 | 总压过压保护延时高8位
BMS: BYTE4; 上位机: 总压一级恢复值低8位; PF: 0.01V |  |  | BYTE4 | 总压二级恢复值低8位 |  |  |  | 0.01V |  |  |  | BYTE4 | 总压过压恢复低8位 |  |  |  | 0.01V
BMS: BYTE5; 上位机: 总压一级恢复值高8位 |  |  | BYTE5 | 总压二级恢复值高8位 | [7 empty] | BYTE5 | 总压过压恢复高8位
BMS: BYTE6; 上位机: 总压一级恢复延时低8位; PF: 0.1S |  |  | BYTE6 | 总压二级恢复延时低8位 |  |  |  | 0.1S |  |  |  | BYTE6 | 总压三级恢复延时低8位 |  |  |  | 0.1S
BMS: BYTE7; 上位机: 总压一级恢复延时高8位 |  |  | BYTE7 | 总压二级恢复延时高8位 | [7 empty] | BYTE7 | 总压三级恢复延时高8位
BMS: OUT; 上位机: IN; P: ID; R: 0x1822AA55 | 周期 |  | OUT | IN | ID | 0x1882AA55 |  |  |  |  | 周期 | OUT | IN | ID | 0x1501AA55 |  |  |  |  | 周期
BMS | 上位机 | P | R | DP | PF | PS | SA | 500mS |  | BMS | 上位机 | P | R | DP | PF | PS | SA | 500mS | BMS | 上位机 | P | R | DP | PF | PS | SA | 500mS
|  | 6 | 0 | 0 |  | 0xAA | 0x55 |  |  |  |  | 6 | 0 | 0 |  | 0xAA | 0x55 |  |  |  | 6 | 0 | 0 |  | 0xAA | 0x55
BMS: 数据位; 上位机: 数据内容; PF: 备注 |  |  | 数据位 | 数据内容 |  |  |  | 备注 |  |  |  | 数据位 | 数据内容 |  |  |  | 备注
BMS: BYTE0; 上位机: 单体过压一级告警低8位; PF: mV |  |  | BYTE0 | 单体过压二级低8位 |  |  |  | mV |  |  |  | BYTE0 | 单体过压三级低8位 |  |  |  | mV
BMS: BYTE1; 上位机: 单体过压一级告警高8位 |  |  | BYTE1 | 单体过压二级高8位 | [7 empty] | BYTE1 | 单体过压三级高8位
BMS: BYTE2; 上位机: 单体一级告警延时低8位; PF: 0.1S |  |  | BYTE2 | 单体二级延时低8位 |  |  |  | 0.1S |  |  |  | BYTE2 | 单体三级恢复延时低8位 |  |  |  | 0.1S
BMS: BYTE3; 上位机: 单体一级告警延时高8位 |  |  | BYTE3 | 单体二级延时高8位 | [7 empty] | BYTE3 | 单体三级恢复延时高8位
BMS: BYTE4; 上位机: 单体一级恢复值低8位; PF: mV |  |  | BYTE4 | 单体二级恢复值低8位 |  |  |  | mV |  |  |  | BYTE4 | 单体过压恢复低8位 |  |  |  | mV
BMS: BYTE5; 上位机: 单体一级恢复值高8位 |  |  | BYTE5 | 单体二级恢复值高8位 | [7 empty] | BYTE5 | 单体过压恢复高8位
BMS: BYTE6; 上位机: 单体一级恢复延时低8位; PF: 0.1S |  |  | BYTE6 | 单体二级恢复延时低8位 |  |  |  | 0.1S |  |  |  | BYTE6 | 单体过压保护延时低8位 |  |  |  | 0.1S
BMS: BYTE7; 上位机: 单体一级恢复延时高8位 |  |  | BYTE7 | 单体二级恢复延时高8位 | [7 empty] | BYTE7 | 单体过压保护延时高8位
BMS: OUT; 上位机: IN; P: ID; R: 0x1823AA55 | 周期 |  | OUT | IN | ID | 0x1883AA55 |  |  |  |  | 周期 | OUT | IN | ID | 0x1502AA55 |  |  |  |  | 周期
BMS | 上位机 | P | R | DP | PF | PS | SA | 500mS |  | BMS | 上位机 | P | R | DP | PF | PS | SA | 500mS | BMS | 上位机 | P | R | DP | PF | PS | SA | 500mS
|  | 6 | 0 | 0 |  | 0xAA | 0x55 |  |  |  |  | 6 | 0 | 0 |  | 0xAA | 0x55 |  |  |  | 6 | 0 | 0 |  | 0xAA | 0x55
BMS: 数据位; 上位机: 数据内容; PF: 备注 |  |  | 数据位 | 数据内容 |  |  |  | 备注 |  |  |  | 数据位 | 数据内容 |  |  |  | 备注
BMS: BYTE0; 上位机: 总压欠压一级低8位; PF: 0.01V |  |  | BYTE0 | 总压欠压二级低8位 |  |  |  | 0.01V |  |  |  | BYTE0 | 总压欠压三级低8位 |  |  |  | 0.01V
BMS: BYTE1; 上位机: 总压欠压一级高8位 |  |  | BYTE1 | 总压欠压二级高8位 | [7 empty] | BYTE1 | 总压欠压三级高8位
BMS: BYTE2; 上位机: 总压欠压一级延时低8位; PF: 0.1S |  |  | BYTE2 | 总压欠压二级延时低8位 |  |  |  | 0.1S |  |  |  | BYTE2 | 总压欠压三级延时低8位 |  |  |  | 0.1S
BMS: BYTE3; 上位机: 总压欠压一级延时高8位 |  |  | BYTE3 | 总压欠压二级延时高8位 | [7 empty] | BYTE3 | 总压欠压三级延时高8位
BMS: BYTE4; 上位机: 总压欠压一级恢复值低8位; PF: 0.01V |  |  | BYTE4 | 总压欠压二级恢复值低8位 |  |  |  | 0.01V |  |  |  | BYTE4 | 总压欠压三级恢复低8位 |  |  |  | 0.01V
BMS: BYTE5; 上位机: 总压欠压一级恢复值高8位 |  |  | BYTE5 | 总压欠压二级恢复值高8位 | [7 empty] | BYTE5 | 总压欠压三级恢复高8位
BMS: BYTE6; 上位机: 总压欠压一级恢复延时低8位; PF: 0.1S |  |  | BYTE6 | 总压欠压二级恢复延时低8位 |  |  |  | 0.1S |  |  |  | BYTE6 | 总压欠压三级恢复延时低8位 |  |  |  | 0.1S
BMS: BYTE7; 上位机: 总压欠压一级恢复延时高8位 |  |  | BYTE7 | 总压欠压二级恢复延时高8位 | [7 empty] | BYTE7 | 总压欠压三级恢复延时高8位
BMS: OUT; 上位机: IN; P: ID; R: 0x1824AA55 | 周期 |  | OUT | IN | ID | 0x1884AA55 |  |  |  |  | 周期 | OUT | IN | ID | 0x1503AA55 |  |  |  |  | 周期
BMS | 上位机 | P | R | DP | PF | PS | SA | 500mS |  | BMS | 上位机 | P | R | DP | PF | PS | SA | 500mS | BMS | 上位机 | P | R | DP | PF | PS | SA | 500mS
|  | 6 | 0 | 0 |  | 0xAA | 0x55 |  |  |  |  | 6 | 0 | 0 |  | 0xAA | 0x55 |  |  |  | 6 | 0 | 0 |  | 0xAA | 0x55
BMS: 数据位; 上位机: 数据内容; PF: 备注 |  |  | 数据位 | 数据内容 |  |  |  | 备注 |  |  |  | 数据位 | 数据内容 |  |  |  | 备注
BMS: BYTE0; 上位机: 单体欠压一级低8位; PF: mV |  |  | BYTE0 | 单体欠压二级低8位 |  |  |  | mV |  |  |  | BYTE0 | 单体欠压三级低8位 |  |  |  | mV
BMS: BYTE1; 上位机: 单体欠压一级高8位 |  |  | BYTE1 | 单体欠压二级高8位 | [7 empty] | BYTE1 | 单体欠压三级高8位
BMS: BYTE2; 上位机: 单体欠压一级延时低8位; PF: 0.1S |  |  | BYTE2 | 单体欠压二级延时低8位 |  |  |  | 0.1S |  |  |  | BYTE2 | 单体欠压三级延时低8位 |  |  |  | 0.1S
BMS: BYTE3; 上位机: 单体欠压一级延时高8位 |  |  | BYTE3 | 单体欠压二级延时高8位 | [7 empty] | BYTE3 | 单体欠压三级延时高8位
BMS: BYTE4; 上位机: 单体欠压一级恢复值低8位; PF: mV |  |  | BYTE4 | 单体欠压二级恢复值低8位 |  |  |  | mV |  |  |  | BYTE4 | 单体欠压三级恢复低8位 |  |  |  | mV
BMS: BYTE5; 上位机: 单体欠压一级恢复值高8位 |  |  | BYTE5 | 单体欠压二级恢复值高8位 | [7 empty] | BYTE5 | 单体欠压三级恢复高8位
BMS: BYTE6; 上位机: 单体欠压一级恢复延时低8位; PF: 0.1S |  |  | BYTE6 | 单体欠压二级恢复延时低8位 |  |  |  | 0.1S |  |  |  | BYTE6 | 单体欠压三级恢复延时低8位 |  |  |  | 0.1S
BMS: BYTE7; 上位机: 单体欠压一级恢复延时高8位 |  |  | BYTE7 | 单体欠压二级恢复延时高8位 | [7 empty] | BYTE7 | 单体欠压三级恢复延时高8位
BMS: OUT; 上位机: IN; P: ID; R: 0x1825AA55 | 周期 |  | OUT | IN | ID | 0x1504AA55 |  |  |  |  | 周期 | OUT | IN | ID | 0x1505AA55 |  |  |  |  | 周期
BMS | 上位机 | P | R | DP | PF | PS | SA | 500mS |  | BMS | 上位机 | P | R | DP | PF | PS | SA | 500mS | BMS | 上位机 | P | R | DP | PF | PS | SA | 500mS
|  | 6 | 0 | 0 |  | 0xAA | 0x55 |  |  |  |  | 6 | 0 | 0 |  | 0xAA | 0x55 |  |  |  | 6 | 0 | 0 |  | 0xAA | 0x55
BMS: 数据位; 上位机: 数据内容; PF: 备注 |  |  | 数据位 | 数据内容 |  |  |  | 备注 |  |  |  | 数据位 | 数据内容 |  |  |  | 备注
BMS: BYTE0; 上位机: 充电过流一级低8位; PF: A |  |  | BYTE0 | 充电过流二级报警低8位 |  |  |  | A |  |  |  | BYTE0 | 充电过流三级低8位 |  |  |  | A
BMS: BYTE1; 上位机: 充电过流一级高8位 |  |  | BYTE1 | 充电过流二级报警高8位 | [7 empty] | BYTE1 | 充电过流三级高8位
BMS: BYTE2; 上位机: 充电过流一级延时低8位; PF: 0.1S |  |  | BYTE2 | 充电过流二级延时低8位 |  |  |  | 0.1S |  |  |  | BYTE2 | 充电过流三级延时低8位 |  |  |  | 0.1S
BMS: BYTE3; 上位机: 充电过流一级延时高8位 |  |  | BYTE3 | 充电过流二级延时高8位 | [7 empty] | BYTE3 | 充电过流三级延时高8位
BMS: BYTE4; 上位机: 充电过流一级恢复值低8位; PF: A |  | 加入的内容 | BYTE4 | 充电过流二级恢复值低8位 |  |  |  | A |  |  |  | BYTE4 | 充电过流三级恢复低8位 |  |  |  | A
BMS: BYTE5; 上位机: 充电过流一级恢复值高8位 |  |  | BYTE5 | 充电过流二级恢复值高8位 | [7 empty] | BYTE5 | 充电过流三级恢复高8位
BMS: BYTE6; 上位机: 充电过流一级恢复延时低8位; PF: 0.1S |  |  | BYTE6 | 充电过流二级恢复延时低8位 |  |  |  | 0.1S |  |  |  | BYTE6 | 充电过流三级恢复延时低8位 |  |  |  | 0.1S
BMS: BYTE7; 上位机: 充电过流一级恢复延时高8位 |  |  | BYTE7 | 充电过流二级恢复延时高8位 | [7 empty] | BYTE7 | 充电过流三级恢复延时高8位
BMS: OUT; 上位机: IN; P: ID; R: 0x1506AA55 | 周期 |  | OUT | IN | ID | 0x1507AA55 |  |  |  |  | 周期 | OUT | IN | ID | 0x1508AA55 |  |  |  |  | 周期
BMS | 上位机 | P | R | DP | PF | PS | SA | 500mS |  | BMS | 上位机 | P | R | DP | PF | PS | SA | 500mS | BMS | 上位机 | P | R | DP | PF | PS | SA | 500mS
|  | 6 | 0 | 0 |  | 0xAA | 0x55 |  |  |  |  | 6 | 0 | 0 |  | 0xAA | 0x55 |  |  |  | 6 | 0 | 0 |  | 0xAA | 0x55
BMS: 数据位; 上位机: 数据内容; PF: 备注 |  |  | 数据位 | 数据内容 |  |  |  | 备注 |  |  |  | 数据位 | 数据内容 |  |  |  | 备注
BMS: BYTE0; 上位机: 充电压差一级低8位; PF: mV |  |  | BYTE0 | 充电压差二级低8位 |  |  |  | mV |  |  |  | BYTE0 | 充电压差三级低8位 |  |  |  | mV
BMS: BYTE1; 上位机: 充电压差一级高8位 |  |  | BYTE1 | 充电压差二级高8位 | [7 empty] | BYTE1 | 充电压差三级高8位
BMS: BYTE2; 上位机: 充电压差一级延时低8位; PF: 0.1S |  |  | BYTE2 | 充电压差二级延时低8位 |  |  |  | 0.1S |  |  |  | BYTE2 | 充电压差三级延时低8位 |  |  |  | 0.1S
BMS: BYTE3; 上位机: 充电压差一级延时高8位 |  |  | BYTE3 | 充电压差二级延时高8位 | [7 empty] | BYTE3 | 充电压差三级延时高8位
BMS: BYTE4; 上位机: 充电压差一级恢复值低8位; PF: mV |  |  | BYTE4 | 充电压差二级恢复值低8位 |  |  |  | mV |  |  |  | BYTE4 | 充电压差三级恢复值低8位 |  |  |  | mV
BMS: BYTE5; 上位机: 充电压差一级恢复值高8位 |  |  | BYTE5 | 充电压差二级恢复值高8位 | [7 empty] | BYTE5 | 充电压差三级恢复值高8位
BMS: BYTE6; 上位机: 充电压差一级恢复延时低8位; PF: 0.1S |  |  | BYTE6 | 充电压差二级恢复延时低8位 |  |  |  | 0.1S |  |  |  | BYTE6 | 充电压差三级恢复延时低8位 |  |  |  | 0.1S
BMS: BYTE7; 上位机: 充电压差一级恢复延时高8位 |  |  | BYTE7 | 充电压差二级恢复延时高8位 | [7 empty] | BYTE7 | 充电压差三级恢复延时高8位
BMS: OUT; 上位机: IN; P: ID; R: 0x1509AA55 | 周期 |  | OUT | IN | ID | 0x150AAA55 |  |  |  |  | 周期 | OUT | IN | ID | 0x150BAA55 |  |  |  |  | 周期
BMS | 上位机 | P | R | DP | PF | PS | SA | 500mS |  | BMS | 上位机 | P | R | DP | PF | PS | SA | 500mS | BMS | 上位机 | P | R | DP | PF | PS | SA | 500mS
|  | 6 | 0 | 0 |  | 0xAA | 0x55 |  |  |  |  | 6 | 0 | 0 |  | 0xAA | 0x55 |  |  |  | 6 | 0 | 0 |  | 0xAA | 0x55
BMS: 数据位; 上位机: 数据内容; PF: 备注 |  |  | 数据位 | 数据内容 |  |  |  | 备注 |  |  |  | 数据位 | 数据内容 |  |  |  | 备注
BMS: BYTE0; 上位机: 充电温差一级低8位; PF: 0.1℃ |  |  | BYTE0 | 充电温差二级低8位 |  |  |  | 0.1℃ |  |  |  | BYTE0 | 充电温差三级低8位 |  |  |  | 0.1℃
BMS: BYTE1; 上位机: 充电温差一级高8位 |  |  | BYTE1 | 充电温差二级高8位 | [7 empty] | BYTE1 | 充电温差三级高8位
BMS: BYTE2; 上位机: 充电温差一级延时低8位; PF: 0.1S |  |  | BYTE2 | 充电温差二级延时低8位 |  |  |  | 0.1S |  |  |  | BYTE2 | 充电温差三级延时低8位 |  |  |  | 0.1S
BMS: BYTE3; 上位机: 充电温差一级延时高8位 |  |  | BYTE3 | 充电温差二级延时高8位 | [7 empty] | BYTE3 | 充电温差三级延时高8位
BMS: BYTE4; 上位机: 充电温差一级恢复值低8位; PF: 0.1℃ |  |  | BYTE4 | 充电温差二级恢复值低8位 |  |  |  | 0.1℃ |  |  |  | BYTE4 | 充电温差三级恢复值低8位 |  |  |  | 0.1℃
BMS: BYTE5; 上位机: 充电温差一级恢复值高8位 |  |  | BYTE5 | 充电温差二级恢复值高8位 | [7 empty] | BYTE5 | 充电温差三级恢复值高8位
BMS: BYTE6; 上位机: 充电温差一级恢复延时低8位; PF: 0.1S |  |  | BYTE6 | 充电温差二级恢复延时低8位 |  |  |  | 0.1S |  |  |  | BYTE6 | 充电温差三级恢复延时低8位 |  |  |  | 0.1S
BMS: BYTE7; 上位机: 充电温差一级恢复延时高8位 |  |  | BYTE7 | 充电温差二级恢复延时高8位 | [7 empty] | BYTE7 | 充电温差三级恢复延时高8位
BMS: OUT; 上位机: IN; P: ID; R: 0x1828AA55 | 周期 |  | OUT | IN | ID | 0x150CAA55 |  |  |  |  | 周期 | OUT | IN | ID | 0x150DAA55 |  |  |  |  | 周期
BMS | 上位机 | P | R | DP | PF | PS | SA | 500mS |  | BMS | 上位机 | P | R | DP | PF | PS | SA | 500mS | BMS | 上位机 | P | R | DP | PF | PS | SA | 500mS
|  | 6 | 0 | 0 |  | 0xAA | 0x55 |  |  |  |  | 6 | 0 | 0 |  | 0xAA | 0x55 |  |  |  | 6 | 0 | 0 |  | 0xAA | 0x55
BMS: 数据位; 上位机: 数据内容; PF: 备注 |  |  | 数据位 | 数据内容 |  |  |  | 备注 |  |  |  | 数据位 | 数据内容 |  |  |  | 备注
BMS: BYTE0; 上位机: 充电高温一级报警低8位; PF: 0.1℃+400 |  |  | BYTE0 | 充电高温二级低8位 |  |  |  | 0.1℃+400 |  |  |  | BYTE0 | 充电高温三级低8位 |  |  |  | 0.1℃+400
BMS: BYTE1; 上位机: 充电高温一级报警高8位 |  |  | BYTE1 | 充电高温二级高8位 | [7 empty] | BYTE1 | 充电高温三级高8位
BMS: BYTE2; 上位机: 充电高温一级报警延时低8位; PF: 0.1S |  |  | BYTE2 | 充电高温二级报警延时低8位 |  |  |  | 0.1S |  |  |  | BYTE2 | 充电高温保护延时低8位 |  |  |  | 0.1S
BMS: BYTE3; 上位机: 充电高温一级报警延时高8位 |  |  | BYTE3 | 充电高温二级报警延时高8位 | [7 empty] | BYTE3 | 充电高温保护延时高8位
BMS: BYTE4; 上位机: 充电高温一级恢复低8位; PF: 0.1℃+400 |  |  | BYTE4 | 充电高温二级恢复低8位 |  |  |  | 0.1℃+400 |  |  |  | BYTE4 | 充电高温恢复低8位 |  |  |  | 0.1℃+400
BMS: BYTE5; 上位机: 充电高温一级恢复高8位 |  |  | BYTE5 | 充电高温二级恢复高8位 | [7 empty] | BYTE5 | 充电高温恢复高8位
BMS: BYTE6; 上位机: 充电高温一级恢复延时低8位; PF: 0.1S |  |  | BYTE6 | 充电高温二级恢复延时低8位 |  |  |  | 0.1S |  |  |  | BYTE6 | 充电高温三级恢复延时低8位 |  |  |  | 0.1S
BMS: BYTE7; 上位机: 充电高温一级恢复延时高8位 |  |  | BYTE7 | 充电高温二级恢复延时高8位 | [7 empty] | BYTE7 | 充电高温三级恢复延时高8位
BMS: OUT; 上位机: IN; P: ID; R: 0x182AAA55 | 周期 |  | OUT | IN | ID | 0x150FAA55 |  |  |  |  | 周期 | OUT | IN | ID | 0x1510AA55 |  |  |  |  | 周期
BMS | 上位机 | P | R | DP | PF | PS | SA | 500mS |  | BMS | 上位机 | P | R | DP | PF | PS | SA | 500mS | BMS | 上位机 | P | R | DP | PF | PS | SA | 500mS
|  | 6 | 0 | 0 |  | 0xAA | 0x55 |  |  |  |  | 6 | 0 | 0 |  | 0xAA | 0x55 |  |  |  | 6 | 0 | 0 |  | 0xAA | 0x55
BMS: 数据位; 上位机: 数据内容; PF: 备注 |  |  | 数据位 | 数据内容 |  |  |  | 备注 |  |  |  | 数据位 | 数据内容 |  |  |  | 备注
BMS: BYTE0; 上位机: 充电低温一级报警低8位; PF: 0.1℃+400 |  |  | BYTE0 | 充电低温二级低8位 |  |  |  | 0.1℃+400 |  |  |  | BYTE0 | 充电低温三级低8位 |  |  |  | 0.1℃+400
BMS: BYTE1; 上位机: 充电低温一级报警高8位 |  |  | BYTE1 | 充电低温二级高8位 | [7 empty] | BYTE1 | 充电低温三级高8位
BMS: BYTE2; 上位机: 充电低温一级报警延时低8位; PF: 0.1S |  |  | BYTE2 | 充电低温二级报警延时低8位 |  |  |  | 0.1S |  |  |  | BYTE2 | 充电低温保护延时低8位 |  |  |  | 0.1S
BMS: BYTE3; 上位机: 充电低温一级报警延时高8位 |  |  | BYTE3 | 充电低温二级报警延时高8位 | [7 empty] | BYTE3 | 充电低温保护延时高8位
BMS: BYTE4; 上位机: 充电低温一级恢复低8位; PF: 0.1℃+400 |  |  | BYTE4 | 充电低温二级恢复低8位 |  |  |  | 0.1℃+400 |  |  |  | BYTE4 | 充电低温恢复低8位 |  |  |  | 0.1℃+400
BMS: BYTE5; 上位机: 充电低温一级恢复高8位 |  |  | BYTE5 | 充电低温二级恢复高8位 | [7 empty] | BYTE5 | 充电低温恢复高8位
BMS: BYTE6; 上位机: 充电低温一级恢复延时低8位; PF: 0.1S |  |  | BYTE6 | 充电低温二级恢复延时低8位 |  |  |  | 0.1S |  |  |  | BYTE6 | 充电低温三级恢复延时低8位 |  |  |  | 0.1S
BMS: BYTE7; 上位机: 充电低温一级恢复延时高8位 |  |  | BYTE7 | 充电低温二级恢复延时高8位 | [7 empty] | BYTE7 | 充电低温三级恢复延时高8位
BMS: OUT; 上位机: IN; P: ID; R: 0x182CAA55 | 周期 |  | OUT | IN | ID | 0x1511AA55 |  |  |  |  | 周期 | OUT | IN | ID | 0x1512AA55 |  |  |  |  | 周期
BMS | 上位机 | P | R | DP | PF | PS | SA | 500mS |  | BMS | 上位机 | P | R | DP | PF | PS | SA | 500mS | BMS | 上位机 | P | R | DP | PF | PS | SA | 500mS
|  | 6 | 0 | 0 |  | 0xAA | 0x55 |  |  |  |  | 6 | 0 | 0 |  | 0xAA | 0x55 |  |  |  | 6 | 0 | 0 |  | 0xAA | 0x55
BMS: 数据位; 上位机: 数据内容; PF: 备注 |  |  | 数据位 | 数据内容 |  |  |  | 备注 |  |  |  | 数据位 | 数据内容 |  |  |  | 备注
BMS: BYTE0; 上位机: 充电座高温一级报警低8位; PF: 0.1℃ |  |  | BYTE0 | 充电座高温报警低8位 |  |  |  | 0.1℃ |  |  |  | BYTE0 | 充电座高温保护低8位 |  |  |  | 0.1℃
BMS: BYTE1; 上位机: 充电座高温一级报警高8位 |  |  | BYTE1 | 充电座高温报警高8位 | [7 empty] | BYTE1 | 充电座高温保护高8位
BMS: BYTE2; 上位机: 充电座高温一级报警延时低8位; PF: 0.1S |  |  | BYTE2 | 充电座高温二级报警延时低8位 |  |  |  | 0.1S |  |  |  | BYTE2 | 充电座高温三级保护延时低8位 |  |  |  | 0.1S
BMS: BYTE3; 上位机: 充电座高温一级报警延时高8位 |  |  | BYTE3 | 充电座高温二级报警延时高8位 | [7 empty] | BYTE3 | 充电座高温三级保护延时高8位
BMS: BYTE4; 上位机: 充电座高温一级恢复低8位; PF: 0.1℃ |  |  | BYTE4 | 充电座高温二级恢复低8位 |  |  |  | 0.1℃ |  |  |  | BYTE4 | 充电座高温恢复低8位 |  |  |  | 0.1℃
BMS: BYTE5; 上位机: 充电座高温一级恢复高8位 |  |  | BYTE5 | 充电座高温二级恢复高8位 | [7 empty] | BYTE5 | 充电座高温恢复高8位
BMS: BYTE6; 上位机: 充电座高温一级恢复延时低8位; PF: 0.1S |  |  | BYTE6 | 充电座高温二级恢复延时低8位 |  |  |  | 0.1S |  |  |  | BYTE6 | 充电座高温恢复延时低8位 |  |  |  | 0.1S
BMS: BYTE7; 上位机: 充电座高温一级恢复延时高8位 |  |  | BYTE7 | 充电座高温二级恢复延时高8位 | [7 empty] | BYTE7 | 充电座高温恢复延时高8位
放电参数
BMS: OUT; 上位机: IN; P: ID; R: 0x1520AA55 | 周期 |  | OUT | IN | ID | 0x1521AA55 |  |  |  |  | 周期 | OUT | IN | ID | 0x1522AA55 |  |  |  |  | 周期
BMS | 上位机 | P | R | DP | PF | PS | SA | 500mS |  | BMS | 上位机 | P | R | DP | PF | PS | SA | 500mS | BMS | 上位机 | P | R | DP | PF | PS | SA | 500mS
|  | 6 | 0 | 0 |  | 0xAA | 0x55 |  |  |  |  | 6 | 0 | 0 |  | 0xAA | 0x55 |  |  |  | 6 | 0 | 0 |  | 0xAA | 0x55
BMS: 数据位; 上位机: 数据内容; PF: 备注 |  |  | 数据位 | 数据内容 |  |  |  | 备注 |  |  |  | 数据位 | 数据内容 |  |  |  | 备注
BMS: BYTE0; 上位机: 总压过压一级告警低8位; PF: 0.01V |  |  | BYTE0 | 总压过压二级低8位 |  |  |  | 0.01V |  |  |  | BYTE0 | 总压过压三级低8位 |  |  |  | 0.01V
BMS: BYTE1; 上位机: 总压过压一级告警高8位 |  |  | BYTE1 | 总压过压二级高8位 | [7 empty] | BYTE1 | 总压过压三级高8位
BMS: BYTE2; 上位机: 总压一级告警延时低8位; PF: 0.1S |  |  | BYTE2 | 总压二级告警延时低8位 |  |  |  | 0.1S |  |  |  | BYTE2 | 总压过压保护延时低8位 |  |  |  | 0.1S
BMS: BYTE3; 上位机: 总压一级告警延时高8位 |  |  | BYTE3 | 总压二级告警延时高8位 | [7 empty] | BYTE3 | 总压过压保护延时高8位
BMS: BYTE4; 上位机: 总压一级恢复值低8位; PF: 0.01V |  |  | BYTE4 | 总压二级恢复值低8位 |  |  |  | 0.01V |  |  |  | BYTE4 | 总压过压恢复低8位 |  |  |  | 0.01V
BMS: BYTE5; 上位机: 总压一级恢复值高8位 |  |  | BYTE5 | 总压二级恢复值高8位 | [7 empty] | BYTE5 | 总压过压恢复高8位
BMS: BYTE6; 上位机: 总压一级恢复延时低8位; PF: 0.1S |  |  | BYTE6 | 总压二级恢复延时低8位 |  |  |  | 0.1S |  |  |  | BYTE6 | 总压三级恢复延时低8位 |  |  |  | 0.1S
BMS: BYTE7; 上位机: 总压一级恢复延时高8位 |  |  | BYTE7 | 总压二级恢复延时高8位 | [7 empty] | BYTE7 | 总压三级恢复延时高8位
BMS: OUT; 上位机: IN; P: ID; R: 0x1523AA55 | 周期 |  | OUT | IN | ID | 0x1524AA55 |  |  |  |  | 周期 | OUT | IN | ID | 0x1525AA55 |  |  |  |  | 周期
BMS | 上位机 | P | R | DP | PF | PS | SA | 500mS |  | BMS | 上位机 | P | R | DP | PF | PS | SA | 500mS | BMS | 上位机 | P | R | DP | PF | PS | SA | 500mS
|  | 6 | 0 | 0 |  | 0xAA | 0x55 |  |  |  |  | 6 | 0 | 0 |  | 0xAA | 0x55 |  |  |  | 6 | 0 | 0 |  | 0xAA | 0x55
BMS: 数据位; 上位机: 数据内容; PF: 备注 |  |  | 数据位 | 数据内容 |  |  |  | 备注 |  |  |  | 数据位 | 数据内容 |  |  |  | 备注
BMS: BYTE0; 上位机: 单体过压一级告警低8位; PF: mV |  |  | BYTE0 | 单体过压二级低8位 |  |  |  | mV |  |  |  | BYTE0 | 单体过压三级低8位 |  |  |  | mV
BMS: BYTE1; 上位机: 单体过压一级告警高8位 |  |  | BYTE1 | 单体过压二级高8位 | [7 empty] | BYTE1 | 单体过压三级高8位
BMS: BYTE2; 上位机: 单体一级告警延时低8位; PF: 0.1S |  |  | BYTE2 | 单体二级告警延时低8位 |  |  |  | 0.1S |  |  |  | BYTE2 | 单体三级恢复延时低8位 |  |  |  | 0.1S
BMS: BYTE3; 上位机: 单体一级告警延时高8位 |  |  | BYTE3 | 单体二级告警延时高8位 | [7 empty] | BYTE3 | 单体三级恢复延时高8位
BMS: BYTE4; 上位机: 单体一级恢复值低8位; PF: mV |  |  | BYTE4 | 单体二级恢复值低8位 |  |  |  | mV |  |  |  | BYTE4 | 单体过压恢复低8位 |  |  |  | mV
BMS: BYTE5; 上位机: 单体一级恢复值高8位 |  |  | BYTE5 | 单体二级恢复值高8位 | [7 empty] | BYTE5 | 单体过压恢复高8位
BMS: BYTE6; 上位机: 单体一级恢复延时低8位; PF: 0.1S |  |  | BYTE6 | 单体二级恢复延时低8位 |  |  |  | 0.1S |  |  |  | BYTE6 | 单体过压保护延时低8位 |  |  |  | 0.1S
BMS: BYTE7; 上位机: 单体一级恢复延时高8位 |  |  | BYTE7 | 单体二级恢复延时高8位 | [7 empty] | BYTE7 | 单体过压保护延时高8位
BMS: OUT; 上位机: IN; P: ID; R: 0x1526AA55 | 周期 |  | OUT | IN | ID | 0x1527AA55 |  |  |  |  | 周期 | OUT | IN | ID | 0x1528AA55 |  |  |  |  | 周期
BMS | 上位机 | P | R | DP | PF | PS | SA | 500mS |  | BMS | 上位机 | P | R | DP | PF | PS | SA | 500mS | BMS | 上位机 | P | R | DP | PF | PS | SA | 500mS
|  | 6 | 0 | 0 |  | 0xAA | 0x55 |  |  |  |  | 6 | 0 | 0 |  | 0xAA | 0x55 |  |  |  | 6 | 0 | 0 |  | 0xAA | 0x55
BMS: 数据位; 上位机: 数据内容; PF: 备注 |  |  | 数据位 | 数据内容 |  |  |  | 备注 |  |  |  | 数据位 | 数据内容 |  |  |  | 备注
BMS: BYTE0; 上位机: 总压欠压一级告警低8位; PF: 0.01V |  |  | BYTE0 | 总压欠压二级低8位 |  |  |  | 0.01V |  |  |  | BYTE0 | 总压欠压三级低8位 |  |  |  | 0.01V
BMS: BYTE1; 上位机: 总压欠压一级告警高8位 |  |  | BYTE1 | 总压欠压二级高8位 | [7 empty] | BYTE1 | 总压欠压三级高8位
BMS: BYTE2; 上位机: 总压欠压一级告警延时低8位; PF: 0.1S |  |  | BYTE2 | 总压欠压二级告警延时低8位 |  |  |  | 0.1S |  |  |  | BYTE2 | 总压欠压保护延时低8位 |  |  |  | 0.1S
BMS: BYTE3; 上位机: 总压欠压一级告警延时高8位 |  |  | BYTE3 | 总压欠压二级告警延时高8位 | [7 empty] | BYTE3 | 总压欠压保护延时高8位
BMS: BYTE4; 上位机: 总压欠压一级恢复值低8位; PF: 0.01V |  |  | BYTE4 | 总压欠压二级恢复值低8位 |  |  |  | 0.01V |  |  |  | BYTE4 | 总压欠压恢复低8位 |  |  |  | 0.01V
BMS: BYTE5; 上位机: 总压欠压一级恢复值高8位 |  |  | BYTE5 | 总压欠压二级恢复值高8位 | [7 empty] | BYTE5 | 总压欠压恢复高8位
BMS: BYTE6; 上位机: 总压欠压一级恢复延时低8位; PF: 0.1S |  |  | BYTE6 | 总压欠压二级恢复延时低8位 |  |  |  | 0.1S |  |  |  | BYTE6 | 总压欠压三级恢复延时低8位 |  |  |  | 0.1S
BMS: BYTE7; 上位机: 总压欠压一级恢复延时高8位 |  |  | BYTE7 | 总压欠压二级恢复延时高8位 | [7 empty] | BYTE7 | 总压欠压三级恢复延时高8位
BMS: OUT; 上位机: IN; P: ID; R: 0x1529AA55 | 周期 |  | OUT | IN | ID | 0x152AAA55 |  |  |  |  | 周期 | OUT | IN | ID | 0x152BAA55 |  |  |  |  | 周期
BMS | 上位机 | P | R | DP | PF | PS | SA | 500mS |  | BMS | 上位机 | P | R | DP | PF | PS | SA | 500mS | BMS | 上位机 | P | R | DP | PF | PS | SA | 500mS
|  | 6 | 0 | 0 |  | 0xAA | 0x55 |  |  |  |  | 6 | 0 | 0 |  | 0xAA | 0x55 |  |  |  | 6 | 0 | 0 |  | 0xAA | 0x55
BMS: 数据位; 上位机: 数据内容; PF: 备注 |  |  | 数据位 | 数据内容 |  |  |  | 备注 |  |  |  | 数据位 | 数据内容 |  |  |  | 备注
BMS: BYTE0; 上位机: 单体欠压一级告警低8位; PF: mV |  |  | BYTE0 | 单体欠压二级低8位 |  |  |  | mV |  |  |  | BYTE0 | 单体欠压三级低8位 |  |  |  | mV
BMS: BYTE1; 上位机: 单体欠压一级告警高8位 |  |  | BYTE1 | 单体欠压二级高8位 | [7 empty] | BYTE1 | 单体欠压三级高8位
BMS: BYTE2; 上位机: 单体欠压一级告警延时低8位; PF: 0.1S |  |  | BYTE2 | 单体欠压二级告警延时低8位 |  |  |  | 0.1S |  |  |  | BYTE2 | 单体欠压保护延时低8位 |  |  |  | 0.1S
BMS: BYTE3; 上位机: 单体欠压一级告警延时高8位 |  |  | BYTE3 | 单体欠压二级告警延时高8位 | [7 empty] | BYTE3 | 单体欠压保护延时高8位
BMS: BYTE4; 上位机: 单体欠压一级恢复值低8位; PF: mV |  |  | BYTE4 | 单体欠压二级恢复值低8位 |  |  |  | mV |  |  |  | BYTE4 | 单体欠压恢复低8位 |  |  |  | mV
BMS: BYTE5; 上位机: 单体欠压一级恢复值高8位 |  |  | BYTE5 | 单体欠压二级恢复值高8位 | [7 empty] | BYTE5 | 单体欠压恢复高8位
BMS: BYTE6; 上位机: 单体欠压一级恢复延时低8位; PF: 0.1S |  |  | BYTE6 | 单体欠压二级恢复延时低8位 |  |  |  | 0.1S |  |  |  | BYTE6 | 单体欠压三级恢复延时低8位 |  |  |  | 0.1S
BMS: BYTE7; 上位机: 单体欠压一级恢复延时高8位 |  |  | BYTE7 | 单体欠压二级恢复延时高8位 | [7 empty] | BYTE7 | 单体欠压三级恢复延时高8位
BMS: OUT; 上位机: IN; P: ID; R: 0x152CAA55 | 周期 |  | OUT | IN | ID | 0x152DAA55 |  |  |  |  | 周期 | OUT | IN | ID | 0x152EAA55 |  |  |  |  | 周期
BMS | 上位机 | P | R | DP | PF | PS | SA | 500mS |  | BMS | 上位机 | P | R | DP | PF | PS | SA | 500mS | BMS | 上位机 | P | R | DP | PF | PS | SA | 500mS
|  | 6 | 0 | 0 |  | 0xAA | 0x55 |  |  |  |  | 6 | 0 | 0 |  | 0xAA | 0x55 |  |  |  | 6 | 0 | 0 |  | 0xAA | 0x55
BMS: 数据位; 上位机: 数据内容; PF: 备注 |  |  | 数据位 | 数据内容 |  |  |  | 备注 |  |  |  | 数据位 | 数据内容 |  |  |  | 备注
BMS: BYTE0; 上位机: 放电过流一级报警低8位; PF: A |  |  | BYTE0 | 放电过流二级报警低8位 |  |  |  | A |  |  |  | BYTE0 | 放电过流三级低8位 |  |  |  | A
BMS: BYTE1; 上位机: 放电过流一级报警高8位 |  |  | BYTE1 | 放电过流二级报警高8位 | [7 empty] | BYTE1 | 放电过流三级高8位
BMS: BYTE2; 上位机: 放电过流一级告警延时低8位; PF: 0.1S |  |  | BYTE2 | 放电过流二级告警延时低8位 |  |  |  | 0.1S |  |  |  | BYTE2 | 放电过流保护延时低8位 |  |  |  | 0.1S
BMS: BYTE3; 上位机: 放电过流一级告警延时高8位 |  |  | BYTE3 | 放电过流二级告警延时高8位 | [7 empty] | BYTE3 | 放电过流保护延时高8位
BMS: BYTE4; 上位机: 放电过流一级告警恢复值低8位; PF: A |  | 加入的内容 | BYTE4 | 放电过流二级告警恢复值低8位 |  |  |  | A |  |  |  | BYTE4 | 放电过流三级恢复低8位 |  |  |  | A
BMS: BYTE5; 上位机: 放电过流一级告警恢复值高8位 |  |  | BYTE5 | 放电过流二级告警恢复值高8位 | [7 empty] | BYTE5 | 放电过流三级恢复高8位
BMS: BYTE6; 上位机: 放电过流一级恢复延时低8位; PF: 0.1S |  |  | BYTE6 | 放电过流二级恢复延时低8位 |  |  |  | 0.1S |  |  |  | BYTE6 | 放电过流三级恢复延时低8位 |  |  |  | 0.1S
BMS: BYTE7; 上位机: 放电过流一级恢复延时高8位 |  |  | BYTE7 | 放电过流二级恢复延时高8位 | [7 empty] | BYTE7 | 放电过流三级恢复延时高8位
BMS: OUT; 上位机: IN; P: ID; R: 0x152FAA55 | 周期 |  | OUT | IN | ID | 0x1530AA55 |  |  |  |  | 周期 | OUT | IN | ID | 0x1531AA55 |  |  |  |  | 周期
BMS | 上位机 | P | R | DP | PF | PS | SA | 500mS |  | BMS | 上位机 | P | R | DP | PF | PS | SA | 500mS | BMS | 上位机 | P | R | DP | PF | PS | SA | 500mS
|  | 6 | 0 | 0 |  | 0xAA | 0x55 |  |  |  |  | 6 | 0 | 0 |  | 0xAA | 0x55 |  |  |  | 6 | 0 | 0 |  | 0xAA | 0x55
BMS: 数据位; 上位机: 数据内容; PF: 备注 |  |  | 数据位 | 数据内容 |  |  |  | 备注 |  |  |  | 数据位 | 数据内容 |  |  |  | 备注
BMS: BYTE0; 上位机: 放电压差一级报警低8位; PF: mV |  |  | BYTE0 | 放电压差二级报警低8位 |  |  |  | mV |  |  |  | BYTE0 | 放电压差三级报警低8位 |  |  |  | mV
BMS: BYTE1; 上位机: 放电压差一级报警高8位 |  |  | BYTE1 | 放电压差二级报警高8位 | [7 empty] | BYTE1 | 放电压差三级报警高8位
BMS: BYTE2; 上位机: 放电压差一级报警延时低8位; PF: 0.1S |  |  | BYTE2 | 放电压差二级报警延时低8位 |  |  |  | 0.1S |  |  |  | BYTE2 | 放电压差三级报警延时低8位 |  |  |  | 0.1S
BMS: BYTE3; 上位机: 放电压差一级报警延时高8位 |  |  | BYTE3 | 放电压差二级报警延时高8位 | [7 empty] | BYTE3 | 放电压差三级报警延时高8位
BMS: BYTE4; 上位机: 放电压差一级恢复值低8位; PF: mV |  |  | BYTE4 | 放电压差二级恢复值低8位 |  |  |  | mV |  |  |  | BYTE4 | 放电压差三级恢复值低8位 |  |  |  | mV
BMS: BYTE5; 上位机: 放电压差一级恢复值高8位 |  |  | BYTE5 | 放电压差二级恢复值高8位 | [7 empty] | BYTE5 | 放电压差三级恢复值高8位
BMS: BYTE6; 上位机: 放电压差一级恢复延时低8位; PF: 0.1S |  |  | BYTE6 | 放电压差二级恢复延时低8位 |  |  |  | 0.1S |  |  |  | BYTE6 | 放电压差三级恢复延时低8位 |  |  |  | 0.1S
BMS: BYTE7; 上位机: 放电压差一级恢复延时高8位 |  |  | BYTE7 | 放电压差二级恢复延时高8位 | [7 empty] | BYTE7 | 放电压差三级恢复延时高8位
BMS: OUT; 上位机: IN; P: ID; R: 0x1532AA55 | 周期 |  | OUT | IN | ID | 0x1533AA55 |  |  |  |  | 周期 | OUT | IN | ID | 0x1534AA55 |  |  |  |  | 周期
BMS | 上位机 | P | R | DP | PF | PS | SA | 500mS |  | BMS | 上位机 | P | R | DP | PF | PS | SA | 500mS | BMS | 上位机 | P | R | DP | PF | PS | SA | 500mS
|  | 6 | 0 | 0 |  | 0xAA | 0x55 |  |  |  |  | 6 | 0 | 0 |  | 0xAA | 0x55 |  |  |  | 6 | 0 | 0 |  | 0xAA | 0x55
BMS: 数据位; 上位机: 数据内容; PF: 备注 |  |  | 数据位 | 数据内容 |  |  |  | 备注 |  |  |  | 数据位 | 数据内容 |  |  |  | 备注
BMS: BYTE0; 上位机: 放电温差一级报警低8位; PF: 0.1℃ |  |  | BYTE0 | 放电温差二级报警低8位 |  |  |  | 0.1℃ |  |  |  | BYTE0 | 放电温差三级报警低8位 |  |  |  | 0.1℃
BMS: BYTE1; 上位机: 放电温差一级报警高8位 |  |  | BYTE1 | 放电温差二级报警高8位 | [7 empty] | BYTE1 | 放电温差三级报警高8位
BMS: BYTE2; 上位机: 放电温差一级报警延时低8位; PF: 0.1S |  |  | BYTE2 | 放电温差二级报警延时低8位 |  |  |  | 0.1S |  |  |  | BYTE2 | 放电温差三级报警延时低8位 |  |  |  | 0.1S
BMS: BYTE3; 上位机: 放电温差一级报警延时高8位 |  |  | BYTE3 | 放电温差二级报警延时高8位 | [7 empty] | BYTE3 | 放电温差三级报警延时高8位
BMS: BYTE4; 上位机: 放电温差一级恢复值低8位; PF: 0.1℃ |  |  | BYTE4 | 放电温差二级恢复值低8位 |  |  |  | 0.1℃ |  |  |  | BYTE4 | 放电温差三级恢复值低8位 |  |  |  | 0.1℃
BMS: BYTE5; 上位机: 放电温差一级恢复值高8位 |  |  | BYTE5 | 放电温差二级恢复值高8位 | [7 empty] | BYTE5 | 放电温差三级恢复值高8位
BMS: BYTE6; 上位机: 放电温差一级恢复延时低8位; PF: 0.1S |  |  | BYTE6 | 放电温差二级恢复延时低8位 |  |  |  | 0.1S |  |  |  | BYTE6 | 放电温差三级恢复延时低8位 |  |  |  | 0.1S
BMS: BYTE7; 上位机: 放电温差一级恢复延时高8位 |  |  | BYTE7 | 放电温差二级恢复延时高8位 | [7 empty] | BYTE7 | 放电温差三级恢复延时高8位
BMS: OUT; 上位机: IN; P: ID; R: 0x1535AA55 | 周期 |  | OUT | IN | ID | 0x1536AA55 |  |  |  |  | 周期 | OUT | IN | ID | 0x1537AA55 |  |  |  |  | 周期
BMS | 上位机 | P | R | DP | PF | PS | SA | 500mS |  | BMS | 上位机 | P | R | DP | PF | PS | SA | 500mS | BMS | 上位机 | P | R | DP | PF | PS | SA | 500mS
|  | 6 | 0 | 0 |  | 0xAA | 0x55 |  |  |  |  | 6 | 0 | 0 |  | 0xAA | 0x55 |  |  |  | 6 | 0 | 0 |  | 0xAA | 0x55
BMS: 数据位; 上位机: 数据内容; PF: 备注 |  |  | 数据位 | 数据内容 |  |  |  | 备注 |  |  |  | 数据位 | 数据内容 |  |  |  | 备注
BMS: BYTE0; 上位机: 回馈过流一级报警低8位; PF: A |  |  | BYTE0 | 回馈过流二级报警低8位 |  |  |  | A |  |  |  | BYTE0 | 回馈过流二级报警低8位 |  |  |  | A
BMS: BYTE1; 上位机: 回馈过流一级报警高8位 |  |  | BYTE1 | 回馈过流二级报警高8位 | [7 empty] | BYTE1 | 回馈过流二级报警高8位
BMS: BYTE2; 上位机: 回馈过流一级报警延时低8位; PF: 0.1S |  |  | BYTE2 | 回馈过流二级报警延时低8位 |  |  |  | 0.1S |  |  |  | BYTE2 | 回馈过流二级报警延时低8位 |  |  |  | 0.1S
BMS: BYTE3; 上位机: 回馈过流一级报警延时高8位 |  |  | BYTE3 | 回馈过流二级报警延时高8位 | [7 empty] | BYTE3 | 回馈过流二级报警延时高8位
BMS: BYTE4; 上位机: 回馈过流一级恢复值低8位; PF: A |  |  | BYTE4 | 回馈过流二级恢复值低8位 |  |  |  | A |  |  |  | BYTE4 | 回馈过流二级恢复值低8位 |  |  |  | A
BMS: BYTE5; 上位机: 回馈过流一级恢复值高8位 |  |  | BYTE5 | 回馈过流二级恢复值高8位 | [7 empty] | BYTE5 | 回馈过流二级恢复值高8位
BMS: BYTE6; 上位机: 回馈过流一级恢复延时低8位; PF: 0.1S |  |  | BYTE6 | 回馈过流二级恢复延时低8位 |  |  |  | 0.1S |  |  |  | BYTE6 | 回馈过流二级恢复延时低8位 |  |  |  | 0.1S
BMS: BYTE7; 上位机: 回馈过流一级恢复延时高8位 |  |  | BYTE7 | 回馈过流二级恢复延时高8位 | [7 empty] | BYTE7 | 回馈过流二级恢复延时高8位
BMS: OUT; 上位机: IN; P: ID; R: 0x1829AA55 | 周期 |  | OUT | IN | ID | 0x1538AA55 |  |  |  |  | 周期 | OUT | IN | ID | 0x1539AA55 |  |  |  |  | 周期
BMS | 上位机 | P | R | DP | PF | PS | SA | 500mS |  | BMS | 上位机 | P | R | DP | PF | PS | SA | 500mS | BMS | 上位机 | P | R | DP | PF | PS | SA | 500mS
|  | 6 | 0 | 0 |  | 0xAA | 0x55 |  |  |  |  | 6 | 0 | 0 |  | 0xAA | 0x55 |  |  |  | 6 | 0 | 0 |  | 0xAA | 0x55
BMS: 数据位; 上位机: 数据内容; PF: 备注 |  |  | 数据位 | 数据内容 |  |  |  | 备注 |  |  |  | 数据位 | 数据内容 |  |  |  | 备注
BMS: BYTE0; 上位机: 放电高温一级报警低8位; PF: 0.1℃+400 |  |  | BYTE0 | 放电高温二级低8位 |  |  |  | 0.1℃+400 |  |  |  | BYTE0 | 放电高温三级低8位 |  |  |  | 0.1℃+400
BMS: BYTE1; 上位机: 放电高温一级报警高8位 |  |  | BYTE1 | 放电高温二级高8位 | [7 empty] | BYTE1 | 放电高温三级高8位
BMS: BYTE2; 上位机: 放电高温一级报警延时低8位; PF: 0.1S |  |  | BYTE2 | 放电高温二级报警延时低8位 |  |  |  | 0.1S |  |  |  | BYTE2 | 放电高温三级恢复延时低8位 |  |  |  | 0.1S
BMS: BYTE3; 上位机: 放电高温一级报警延时高8位 |  |  | BYTE3 | 放电高温二级报警延时高8位 | [7 empty] | BYTE3 | 放电高温三级恢复延时高8位
BMS: BYTE4; 上位机: 放电高温一级恢复低8位; PF: 0.1℃+400 |  |  | BYTE4 | 放电高温二级恢复低8位 |  |  |  | 0.1℃+400 |  |  |  | BYTE4 | 放电高温恢复低8位 |  |  |  | 0.1℃+400
BMS: BYTE5; 上位机: 放电高温一级恢复高8位 |  |  | BYTE5 | 放电高温二级恢复高8位 | [7 empty] | BYTE5 | 放电高温恢复高8位
BMS: BYTE6; 上位机: 放电高温一级恢复延时低8位; PF: 0.1S |  |  | BYTE6 | 放电高温二级恢复延时低8位 |  |  |  | 0.1S |  |  |  | BYTE6 | 放电高温保护延时低8位 |  |  |  | 0.1S
BMS: BYTE7; 上位机: 放电高温一级恢复延时高8位 |  |  | BYTE7 | 放电高温二级恢复延时高8位 | [7 empty] | BYTE7 | 放电高温保护延时高8位
BMS: OUT; 上位机: IN; P: ID; R: 0x182BAA55 | 周期 |  | OUT | IN | ID | 0x153AAA55 |  |  |  |  | 周期 | OUT | IN | ID | 0x153BAA55 |  |  |  |  | 周期
BMS | 上位机 | P | R | DP | PF | PS | SA | 500mS |  | BMS | 上位机 | P | R | DP | PF | PS | SA | 500mS | BMS | 上位机 | P | R | DP | PF | PS | SA | 500mS
|  | 6 | 0 | 0 |  | 0xAA | 0x55 |  |  |  |  | 6 | 0 | 0 |  | 0xAA | 0x55 |  |  |  | 6 | 0 | 0 |  | 0xAA | 0x55
BMS: 数据位; 上位机: 数据内容; PF: 备注 |  |  | 数据位 | 数据内容 |  |  |  | 备注 |  |  |  | 数据位 | 数据内容 |  |  |  | 备注
BMS: BYTE0; 上位机: 放电低温一级报警低8位; PF: 0.1℃+400 |  |  | BYTE0 | 放电低温二级低8位 |  |  |  | 0.1℃+400 |  |  |  | BYTE0 | 放电低温三级低8位 |  |  |  | 0.1℃+400
BMS: BYTE1; 上位机: 放电低温一级报警高8位 |  |  | BYTE1 | 放电低温二级高8位 | [7 empty] | BYTE1 | 放电低温三级高8位
BMS: BYTE2; 上位机: 放电低温一级报警延时低8位; PF: 0.1S |  |  | BYTE2 | 放电低温二级报警延时低8位 |  |  |  | 0.1S |  |  |  | BYTE2 | 放电低温保护延时低8位 |  |  |  | 0.1S
BMS: BYTE3; 上位机: 放电低温一级报警延时高8位 |  |  | BYTE3 | 放电低温二级报警延时高8位 | [7 empty] | BYTE3 | 放电低温保护延时高8位
BMS: BYTE4; 上位机: 放电低温一级恢复低8位; PF: 0.1℃+400 |  |  | BYTE4 | 放电低温二级恢复低8位 |  |  |  | 0.1℃+400 |  |  |  | BYTE4 | 放电低温恢复低8位 |  |  |  | 0.1℃+400
BMS: BYTE5; 上位机: 放电低温一级恢复高8位 |  |  | BYTE5 | 放电低温二级恢复高8位 | [7 empty] | BYTE5 | 放电低温恢复高8位
BMS: BYTE6; 上位机: 放电低温一级恢复延时低8位; PF: 0.1S |  |  | BYTE6 | 放电低温二级恢复延时低8位 |  |  |  | 0.1S |  |  |  | BYTE6 | 放电低温三级恢复延时低8位 |  |  |  | 0.1S
BMS: BYTE7; 上位机: 放电低温一级恢复延时高8位 |  |  | BYTE7 | 放电低温二级恢复延时高8位 | [7 empty] | BYTE7 | 放电低温三级恢复延时高8位
低温环境：
BMS: OUT; 上位机: IN; P: ID; R: 0x153CA55 | 周期 |  | OUT | IN | ID | 0x153DAA55 |  |  |  |  | 周期 | OUT | IN | ID | 0x153EAA55 |  |  |  |  | 周期
BMS | 上位机 | P | R | DP | PF | PS | SA | 500mS |  | BMS | 上位机 | P | R | DP | PF | PS | SA | 500mS | BMS | 上位机 | P | R | DP | PF | PS | SA | 500mS
|  | 6 | 0 | 0 |  | 0xAA | 0x55 |  |  |  |  | 6 | 0 | 0 |  | 0xAA | 0x55 |  |  |  | 6 | 0 | 0 |  | 0xAA | 0x55
BMS: 数据位; 上位机: 数据内容; PF: 备注 |  |  | 数据位 | 数据内容 |  |  |  | 备注 |  |  |  | 数据位 | 数据内容 |  |  |  | 备注
BMS: BYTE0; 上位机: 总压低一级告警低8位; PF: 0.01V |  |  | BYTE0 | 总压低二级低8位 |  |  |  | 0.01V |  |  |  | BYTE0 | 总压低三级低8位 |  |  |  | 0.01V
BMS: BYTE1; 上位机: 总压低一级告警高8位 |  |  | BYTE1 | 总压低二级高8位 | [7 empty] | BYTE1 | 总压低三级高8位
BMS: BYTE2; 上位机: 总压一级告警延时低8位; PF: 0.1S |  |  | BYTE2 | 总压二级告警延时低8位 |  |  |  | 0.1S |  |  |  | BYTE2 | 总压低保护延时低8位 |  |  |  | 0.1S
BMS: BYTE3; 上位机: 总压一级告警延时高8位 |  |  | BYTE3 | 总压二级告警延时高8位 | [7 empty] | BYTE3 | 总压低保护延时高8位
BMS: BYTE4; 上位机: 总压一级恢复值低8位; PF: 0.01V |  |  | BYTE4 | 总压二级恢复值低8位 |  |  |  | 0.01V |  |  |  | BYTE4 | 总压低恢复低8位 |  |  |  | 0.01V
BMS: BYTE5; 上位机: 总压一级恢复值高8位 |  |  | BYTE5 | 总压二级恢复值高8位 | [7 empty] | BYTE5 | 总压低恢复高8位
BMS: BYTE6; 上位机: 总压一级恢复延时低8位; PF: 0.1S |  |  | BYTE6 | 总压二级恢复延时低8位 |  |  |  | 0.1S |  |  |  | BYTE6 | 总压三级恢复延时低8位 |  |  |  | 0.1S
BMS: BYTE7; 上位机: 总压一级恢复延时高8位 |  |  | BYTE7 | 总压二级恢复延时高8位 | [7 empty] | BYTE7 | 总压三级恢复延时高8位
BMS: OUT; 上位机: IN; P: ID; R: 0x153FAA55 | 周期 |  | OUT | IN | ID | 0x1540AA55 |  |  |  |  | 周期 | OUT | IN | ID | 0x1541AA55 |  |  |  |  | 周期
BMS | 上位机 | P | R | DP | PF | PS | SA | 500mS |  | BMS | 上位机 | P | R | DP | PF | PS | SA | 500mS | BMS | 上位机 | P | R | DP | PF | PS | SA | 500mS
|  | 6 | 0 | 0 |  | 0xAA | 0x55 |  |  |  |  | 6 | 0 | 0 |  | 0xAA | 0x55 |  |  |  | 6 | 0 | 0 |  | 0xAA | 0x55
BMS: 数据位; 上位机: 数据内容; PF: 备注 |  |  | 数据位 | 数据内容 |  |  |  | 备注 |  |  |  | 数据位 | 数据内容 |  |  |  | 备注
BMS: BYTE0; 上位机: 单体低一级告警低8位; PF: mV |  |  | BYTE0 | 单体低二级低8位 |  |  |  | mV |  |  |  | BYTE0 | 单体低三级低8位 |  |  |  | mV
BMS: BYTE1; 上位机: 单体低一级告警高8位 |  |  | BYTE1 | 单体低二级高8位 | [7 empty] | BYTE1 | 单体低三级高8位
BMS: BYTE2; 上位机: 单体一级告警延时低8位; PF: 0.1S |  |  | BYTE2 | 单体二级告警延时低8位 |  |  |  | 0.1S |  |  |  | BYTE2 | 单体三级恢复延时低8位 |  |  |  | 0.1S
BMS: BYTE3; 上位机: 单体一级告警延时高8位 |  |  | BYTE3 | 单体二级告警延时高8位 | [7 empty] | BYTE3 | 单体三级恢复延时高8位
BMS: BYTE4; 上位机: 单体一级恢复值低8位; PF: mV |  |  | BYTE4 | 单体二级恢复值低8位 |  |  |  | mV |  |  |  | BYTE4 | 单体低恢复低8位 |  |  |  | mV
BMS: BYTE5; 上位机: 单体一级恢复值高8位 |  |  | BYTE5 | 单体二级恢复值高8位 | [7 empty] | BYTE5 | 单体低恢复高8位
BMS: BYTE6; 上位机: 单体一级恢复延时低8位; PF: 0.1S |  |  | BYTE6 | 单体二级恢复延时低8位 |  |  |  | 0.1S |  |  |  | BYTE6 | 单体低保护延时低8位 |  |  |  | 0.1S
BMS: BYTE7; 上位机: 单体一级恢复延时高8位 |  |  | BYTE7 | 单体二级恢复延时高8位 | [7 empty] | BYTE7 | 单体低保护延时高8位
BMS: OUT; 上位机: IN; P: ID; R: 0x182DAA55 | 周期
BMS | 上位机 | P | R | DP | PF | PS | SA | 500mS
|  | 6 | 0 | 0 |  | 0xAA | 0x55
数据位 | 数据内容 |  |  |  | 备注
BYTE0 | 均衡启动单体电压低8位 |  |  |  | mV
BYTE1 | 均衡启动单体电压高8位
BYTE2 | 均衡启动压差低8位 |  |  |  | mV
BYTE3 | 均衡启动压差高8位
BYTE4 | 充电最高电压低8位 |  |  |  | 0.01V
BYTE5 | 充电最高电压高8位
BYTE6 | 充电最大电流低8位 |  |  |  | 0.1A
BYTE7 | 充电最大电流高8位
BMS: OUT; 上位机: IN; P: ID; R: 0x182EAA55 | 周期
BMS | 上位机 | P | R | DP | PF | PS | SA | 500mS
|  | 6 | 0 | 0 |  | 0xAA | 0x55
数据位 | 数据内容 |  |  |  | 备注
BYTE0 | 单体休眠电压低8位 |  |  |  | mV
BYTE1 | 单体休眠电压低8位
BYTE2 | 休眠时间低8位 |  |  |  | min
BYTE3 | 休眠时间高8位
BYTE4
BYTE5
BYTE6
BYTE7
BMS: OUT; 上位机: IN; P: ID; R: 0x182FAA55 | 周期
BMS | 上位机 | P | R | DP | PF | PS | SA | 500mS
|  | 6 | 0 | 0 |  | 0xAA | 0x55
数据位 | 数据内容 |  |  |  | 备注
BYTE0 | 采样芯片个数 |  |  |  | 个
BYTE1 | 第一片芯片串数 |  |  |  | S
BYTE2 | 第二片芯片串数
BYTE3 | 第三片芯片串数
BYTE4 | 第四片芯片串数
BYTE5 | 第五片芯片串数
BYTE6 | 第六片芯片串数
BYTE7
BMS: OUT; 上位机: IN; P: ID; R: 0x1830AA55 | 周期
BMS | 上位机 | P | R | DP | PF | PS | SA | 500mS
|  | 6 | 0 | 0 |  | 0xAA | 0x55
数据位 | 数据内容 |  |  |  | 备注
BYTE0 | 第一片芯片温度个数 |  |  |  | 个
BYTE1 | 第二片芯片温度个数
BYTE2 | 第三片芯片温度个数
BYTE3 | 第四片芯片温度个数
BYTE4 | 第五片芯片温度个数
BYTE5 | 第六片芯片温度个数
BYTE6
BYTE7
BMS: OUT; 上位机: IN; P: ID; R: 0x1831AA55 | 周期
BMS | 上位机 | P | R | DP | PF | PS | SA | 500mS
|  | 6 | 0 | 0 |  | 0xAA | 0x55
数据位 | 数据内容 |  |  |  | 备注
BYTE0 | 循环次数低8位 |  |  |  | 次
BYTE1 | 循环次数高8位
BYTE2 | SOC低报警值 |  |  |  | 0-100%
BYTE3 | 电池剩余容量低8位 |  |  |  | 0.1Ah
BYTE4 | 电池剩余容量高8位
BYTE5 | 电池满充容量低8位 |  |  |  | 0.1Ah
BYTE6 | 电池满充容量高8位
BYTE7 | SOH值 |  |  |  | 0-100%
BMS: OUT; 上位机: IN; P: ID; R: 0x1832AA55 | 周期
BMS | 上位机 | P | R | DP | PF | PS | SA | 500mS
|  | 6 | 0 | 0 |  | 0xAA | 0x55
数据位 | 数据内容 |  |  |  | 备注
BYTE0 | 电池额定容量低8位 |  |  |  | 0.1Ah
BYTE1 | 电池额定容量高8位
BYTE2 | 加热开始温度低8位 |  |  |  | 0.1℃+400
BYTE3 | 加热开始温度高8位
BYTE4 | 加热停止温度低8位 |  |  |  | 0.1℃+400
BYTE5 | 加热停止温度高8位
BYTE6 | 分流器值低8位 |  |  |  | A
BYTE7 | 分流器值高8位
BMS: OUT; 上位机: IN; P: ID; R: 0x1833AA55 | 周期
BMS | 上位机 | P | R | DP | PF | PS | SA | 500mS
|  | 6 | 0 | 0 |  | 0xAA | 0x55
数据位 | 数据内容 |  |  |  | 备注
BYTE0 | 放电电流校准A低8位 |  |  |  | 系数A
BYTE1 | 放电电流校准A高8位
BMS: BYTE2; 上位机: 放电电流校准B低8位; PF: 系数B,偏移量2000 |  | 300A/75mV
BYTE3 | 放电电流校准B高8位 |  |  |  | 大于2000为正，小于2000为负
BYTE4 | 充电电流校准A低8位 |  |  |  | 系数A
BYTE5 | 充电电流校准A高8位
BYTE6 | 充电电流校准B低8位 |  |  |  | 系数B,偏移量2000
BYTE7 | 充电电流校准B高8位
BMS: OUT; 上位机: IN; P: ID; R: 0x1834AA55 | 周期
BMS | 上位机 | P | R | DP | PF | PS | SA | 500mS
|  | 6 | 0 | 0 |  | 0xAA | 0x55
数据位 | 数据内容 |  |  |  | 备注
BYTE0 | 分流器，霍尔状态 |  |  |  | 0：分流器，1：霍尔
BYTE1 | 传感器1值低8位
BYTE2 | 传感器1值高8位
BYTE3 | 传感器2值低8位
BYTE4 | 传感器2值高8位
BYTE5
BYTE6
BYTE7
BMS: OUT; 上位机: IN; P: ID; R: 0x1840AA55-0x1842AA55 | 周期
BMS | 上位机 | P | R | DP | PF | PS | SA | 500mS
|  | 6 | 0 | 0 |  | 0xAA | 0x55
数据位 | 数据内容 |  |  |  | 备注
BYTE0 | 软件版本 |  |  |  | ASCII,18Byte
BYTE1
BYTE2
BYTE3
BYTE4
BYTE5
BYTE6
BYTE7
BMS: OUT; 上位机: IN; P: ID; R: 0x1855AA55-0x1857AA55 | 周期
BMS | 上位机 | P | R | DP | PF | PS | SA | 500mS
|  | 6 | 0 | 0 |  | 0xAA | 0x55
数据位 | 数据内容 |  |  |  | 备注
BYTE0 | Model SN |  |  |  | ASCII,18Byte
BYTE1
BYTE2
BYTE3
BYTE4
BYTE5
BYTE6
BYTE7
BMS: OUT; 上位机: IN; P: ID; R: 0x1870AA55-0x1872AA55 | 周期
BMS | 上位机 | P | R | DP | PF | PS | SA | 500mS
|  | 6 | 0 | 0 |  | 0xAA | 0x55
数据位 | 数据内容 |  |  |  | 备注
BYTE0 | 电池SN |  |  |  | ASCII，18Byte
BYTE1
BYTE2
BYTE3
BYTE4
BYTE5
BYTE6
BYTE7
BMS: OUT; 上位机: IN; P: ID; R: 0x1879AA55(出厂日期) | 周期
BMS | 上位机 | P | R | DP | PF | PS | SA | 500mS
|  | 6 | 0 | 0 |  | 0xAA | 0x55
数据位 | 数据内容 |  |  |  | 备注
BYTE0 | 年 |  |  |  | 年+2000
BYTE1 | 月
BYTE2 | 日
BYTE3
BYTE4
BYTE5
BYTE6
BYTE7
2025-2-12添加
BMS: OUT; 上位机: IN; P: ID; R: 0x1880AA55 | 周期
BMS | 上位机 | P | R | DP | PF | PS | SA | 500mS
数据位 | 数据内容 |  |  |  | 备注
BYTE0 |  |  |  |  | 恢复出厂默认参数BMS返回数据
BYTE1
BYTE2
BYTE3
BYTE4
BYTE5
BYTE6
BYTE7
注意：BMS发给上位机数据时，PS=0XAA,SA=0X55。当上位机发数据给BMS时，PS=0X55,SA=0XAA
比如
上位机读取总压过压这条命令
BMS: OUT; 上位机: IN; P: ID; R: 0x182155AA | 周期
上位机 | BMS | P | R | DP | PF | PS | SA | 500mS
|  | 6 | 0 | 0 |  | 0x55 | 0xAA
数据位 | 数据内容 |  |  |  | 备注
BYTE0 | 0xFF |  |  |  | 0.01V
BYTE1 | 0xFF
BYTE2 | 0xFF |  |  |  | 0.01V
BYTE3 | 0xFF
BYTE4 | 0xFF |  |  |  | 0.01V
BYTE5 | 0xFF
BYTE6 | 0xFF |  |  |  | 0.1S
BYTE7 | 0xFF
BMS回复
上位机: OUT; BMS: IN; P: ID; R: 0x1821AA55 | 周期
BMS | 上位机 | P | R | DP | PF | PS | SA | 500mS
|  | 6 | 0 | 0 |  | 0xAA | 0x55
数据位 | 数据内容 |  |  |  | 备注
BYTE0 | 总压过压报警低8位 |  |  |  | 0.01V
BYTE1 | 总压过压报警高8位
BYTE2 | 总压过压保护低8位 |  |  |  | 0.01V
BYTE3 | 总压过压保护高8位
BYTE4 | 总压过压恢复低8位 |  |  |  | 0.01V
BYTE5 | 总压过压恢复高8位
BYTE6 | 总压过压保护延时低8位 |  |  |  | 0.1S
BYTE7 | 总压过压保护延时高8位
上位机设置参数
BMS: OUT; 上位机: IN; P: ID; R: 0x182155AA | 周期
上位机 | BMS | P | R | DP | PF | PS | SA | 500mS
|  | 6 | 0 | 0 |  | 0x55 | 0xAA
数据位 | 数据内容 |  |  |  | 备注
BYTE0 | 总压过压报警低8位 |  |  |  | 0.01V
BYTE1 | 总压过压报警高8位
BYTE2 | 总压过压保护低8位 |  |  |  | 0.01V
BYTE3 | 总压过压保护高8位
BYTE4 | 总压过压恢复低8位 |  |  |  | 0.01V
BYTE5 | 总压过压恢复高8位
BYTE6 | 总压过压保护延时低8位 |  |  |  | 0.1S
BYTE7 | 总压过压保护延时高8位
BMS回复
上位机: OUT; BMS: IN; P: ID; R: 0x1821AA55 | 周期
BMS | 上位机 | P | R | DP | PF | PS | SA | 500mS
|  | 6 | 0 | 0 |  | 0xAA | 0x55
数据位 | 数据内容 |  |  |  | 备注
BYTE0 | 0xFF |  |  |  | 0.01V
BYTE1 | 0xFF
BMS: BYTE2; 上位机: 0xFF; PF: 0.01V |  |  | OUT | IN | ID | 0x188055AA |  |  |  |  | 周期
BYTE3 | 0xFF | [8 empty] | 上位机 | BMS | P | R | DP | PF | PS | SA | 500mS
BYTE4 | 0xFF |  |  |  | 0.01V
BYTE5 | 0xFF | [8 empty] | 上位机: 数据位; BMS: 数据内容; PF: 备注
BYTE6 | 0xFF |  |  |  | 0.1S |  |  |  |  | 上位机: BYTE0; PF: 恢复出厂默认参数上位机发给BMS
BYTE7 | 0xFF | [8 empty] | 上位机: BYTE1
BYTE2
注意：上位机进入参数页面，需要先发送命令帧读取参数内容，此时，BMS只发送参数相关数据 | [9 empty] | 上位机: BYTE3
BYTE4
BYTE5
BYTE6
BYTE7

## 固件升级
上位机更新固件起始帧：BMS收到此帧后，停止发送任何与升级固件无关的CAN数据
OUT | IN | ID | 0x18A055AA |  |  |  |  | 周期
上位机 | BMS | P | R | DP | PF | PS | SA | 500mS
|  | 6 | 0 | 0 | 0xA0 | 0x55 | 0xAA
数据位 | 数据内容 |  |  |  | 备注
BYTE0 | BIN文件大小低8位
BYTE1 | BIN文件大小16位
BYTE2 | BIN文件大小24位
BYTE3 | BIN文件大小32位
BYTE4 | CAN命令多少低8位
BYTE5 | CAN命令多少16位
BYTE6 | CAN命令多少24位
BYTE7 | CAN命令多少32位
BMS应答
上位机: OUT; BMS: IN; P: ID; R: 0x18A0AA55 | 周期
BMS | 上位机 | P | R | DP | PF | PS | SA | 500mS
|  | 6 | 0 | 0 | 0xA0 | 0xAA | 0x55
数据位 | 数据内容 |  |  |  | 备注
BYTE0 | 0xFF
BYTE1 | 0xFF
BYTE2 | 0xFF
BYTE3 | 0xFF
BYTE4 | 0xFF
BYTE5 | 0xFF
BYTE6 | 0xFF
BYTE7 | 0xFF
开始更新固件：
上位机发送固件内容 |  |  |  |  | ID 根据文件长度累加
BMS: OUT; 上位机: IN; P: ID; R: 0x13000001 | 周期
上位机 | BMS | P | R | DP | PF | PS | SA | 500mS
|  | 6 | 0 | 0 | 0xA1 | 0x55 | 0xAA
数据位 | 数据内容 |  |  |  | 备注
BYTE0 | 7*(n-1)+1
BYTE1 | 7*(n-1)+2
BYTE2 | 7*(n-1)+3
BYTE3 | 7*(n-1)+4
BYTE4 | 7*(n-1)+5
BYTE5 | 7*(n-1)+6
BYTE6 | 7*(n-1)+7
BYTE7 | 取(BYTE0+BYTE1+...+BYTE6)的低8位 |  |  |  | 校验（累加和）
BMS应答，因为速度关系，上位机发送10帧应答一次
上位机: OUT; BMS: IN; P: ID; R: 0x18A1AA55 | 周期
BMS | 上位机 | P | R | DP | PF | PS | SA | 500mS
|  | 6 | 0 | 0 | 0xA1 | 0xAA | 0x55
数据位 | 数据内容 |  |  |  | 备注
BYTE0 | FF
BYTE1 | FF
BYTE2 | FF
BYTE3 | FF
BYTE4 | FF
BYTE5 | FF
BYTE6 | FF
BYTE7 | FF
上位机更新固件结束帧
BMS: OUT; 上位机: IN; P: ID; R: 0x18A255AA | 周期
上位机 | BMS | P | R | DP | PF | PS | SA | 500mS
|  | 6 | 0 | 0 | 0x92 | 0x55 | 0xAA
数据位 | 数据内容 |  |  |  | 备注
BYTE0 | BIN文件大小低8位
BYTE1 | BIN文件大小16位
BYTE2 | BIN文件大小24位
BYTE3 | BIN文件大小32位
BYTE4 | CAN命令多少低8位
BYTE5 | CAN命令多少16位
BYTE6 | CAN命令多少24位
BYTE7 | CAN命令多少32位
BMS应答
上位机: OUT; BMS: IN; P: ID; R: 0x18A2AA55 | 周期
BMS | 上位机 | P | R | DP | PF | PS | SA | 500mS
|  | 6 | 0 | 0 | 0x92 | 0xAA | 0x55
数据位 | 数据内容 |  |  |  | 备注
BYTE0 | 0xFF
BYTE1 | 0xFF
BYTE2 | 0xFF
BYTE3 | 0xFF
BYTE4 | 0xFF
BYTE5 | 0xFF
BYTE6 | 0xFF
BYTE7 | 0xFF
BMS错误应答：上位机接收到BMS发的此帧数据，停止更新固件并报升级错误
BMS: OUT; 上位机: IN; P: ID; R: 0x18A3AA55 | 周期
BMS | 上位机 | P | R | DP | PF | PS | SA | 500mS
|  | 6 | 0 | 0 | 0x93 | 0xAA | 0x55
数据位 | 数据内容 |  |  |  | 备注
BYTE0 | 0xFF
BYTE1 | 0xFF
BYTE2 | 0xFF
BYTE3 | 0xFF
BYTE4 | 0xFF
BYTE5 | 0xFF
BYTE6 | 0xFF
BYTE7 | 0xFF

## 充电机
OUT | IN | ID | 0x1710AA55 |  |  |  |  | 周期
BMS | 上位机 | P | R | DP | PF | PS | SA | 500mS
|  | 6 | 0 | 0 |  | 0xAA | 0x55
数据位 | 数据内容 |  |  |  | 备注
BYTE0 | 需求电压低8位 |  |  |  | 单位：0.1V
BYTE1 | 需求电压高8位
BYTE2 | 需求电流低8位 |  |  |  | 单位：0.1A
BYTE3 | 需求电流高8位
BYTE4 | 控制
BYTE5 | 电池型号标识位
BYTE6 | BMS结束充电标识
BYTE7 | 电池容量 |  |  |  | 5Ah/bit
BMS: OUT; 上位机: IN; P: ID; R: 0x1711AA55 | 周期
BMS | 上位机 | P | R | DP | PF | PS | SA | 1000mS
|  | 6 | 0 | 0 |  | 0xAA | 0x55
数据位 | 数据内容 |  |  |  | 备注
BYTE0 | 充电机编号高8位 |  |  |  | ASCII
BYTE1 | 充电机编号低8位 |  |  |  | ASCII
BYTE2 | 固件版本号高8位 |  |  |  | ASCII
BYTE3 | 固件版本号低8位 |  |  |  | ASCII
BYTE4 | 枪线温度高8位 |  |  |  | 1℃/bit,偏移量-40℃
BYTE5 | 枪线温度低8位 |  |  |  | 1℃/bit,偏移量-40℃
BYTE6 | 累积充电次数高8位
BYTE7 | 累积充电次数低8位
BMS: OUT; 上位机: IN; P: ID; R: 0x1712AA55 | 周期
BMS | 上位机 | P | R | DP | PF | PS | SA | 1000mS
|  | 6 | 0 | 0 |  | 0xAA | 0x55
数据位 | 数据内容 |  |  |  | 备注
BYTE0 | 本次已充电量高字节 |  |  |  | 0.1 kWh/bit，本次充电累计电量， 范围 0~6553.5 kWh
BYTE1 | 本次已充电量低字节
BYTE2 | 累计充电电量高字节 |  |  |  | 0.1 kWh/bit，累计充电电量， 范围 0~6553.5 kWh
BYTE3 | 累计充电电量低字节
BYTE4 | 本次充电时长高字节 |  |  |  | 1 min/bit
BYTE5 | 本次充电时长低字节
BYTE6 | 剩余充电时间高字节 |  |  |  | 1 min/bit，0xFFFF 表示未知
BYTE7 | 剩余充电时间低字节
BMS: OUT; 上位机: IN; P: ID; R: 0x1713AA55 | 周期
BMS | 上位机 | P | R | DP | PF | PS | SA | 1000mS
|  | 6 | 0 | 0 |  | 0xAA | 0x55
数据位 | 数据内容 |  |  |  | 备注
BYTE0 | 充电机控制 |  |  |  | 0=未启用，1=开始充电，2=暂停充电
BYTE1 | 充电预约使能标志 |  |  |  | 0=未启用，1=已启用
BYTE2 | 预约充电开始-时
BYTE3 | 预约充电开始-分
BYTE4 | 预约充电开始-秒
BYTE5 | 预约充电停止-时
BYTE6 | 预约充电停止-分
BYTE7 | 预约充电停止-秒
BMS: OUT; 上位机: IN; P: ID; R: 0x1714AA55 | 周期 | FAULT1 | 标识 | 描述
BMS | 上位机 | P | R | DP | PF | PS | SA | 500mS | bit0 | 硬件故障 | 0：正常 1：硬件故障
|  | 6 | 0 | 0 |  | 0xAA | 0x55 |  | bit1 | 充电机温度 | 0：正常 1：温度过高保护
BMS: 数据位; 上位机: 数据内容; PF: 备注 |  | bit2 | 输入电压 | 0：输入电压正常 1：输入电压异常
BMS: BYTE0; 上位机: 充电机输出电压低8位; PF: 0.1V |  | bit3 | 启动状态 | 0：启动状态 1：电池异常，停止状态
BMS: BYTE1; 上位机: 充电机输出电压高8位 |  | bit4 | 通信状态 | 0：通信正常 1：通讯接收超时
BMS: BYTE2; 上位机: 充电机输出电流低8位; PF: 0.1A，正代表充电，负代表放电 |  | bit5 | 风扇状态 | 0：正常 1：故障
BMS: BYTE3; 上位机: 充电机输出电流高8位 |  | bit6 | 输出过压 | 0：正常 1：故障
BMS: BYTE4; 上位机: 故障标志FAULT1; PF: mV |  | bit7 | 输出欠压 | 0：正常 1：故障
BYTE5 | 故障标志FAULT2
BMS: BYTE6; 上位机: 充电机状态; PF: 0：空闲 1：准备充电 2：充电中3：充电完成 4：故障 5：停机 |  | FAULT2 | 标识 | 描述
BMS: BYTE7 |  | bit0 | 继电器粘连 | 0：正常 1：故障
[9 empty] | bit1 | 其他故障 | 0：正常 1：故障
[9 empty] | bit2 | 预留
[9 empty] | bit3 | 预留
[9 empty] | bit4 | 预留
BMS: OUT; 上位机: IN; P: ID; R: 0x1715AA55 | 周期 | bit5 | 预留
BMS | 上位机 | P | R | DP | PF | PS | SA | 500mS | bit6 | 预留
|  | 6 | 0 | 0 |  | 0xAA | 0x55 |  | bit7 | 预留
数据位 | 数据内容 |  |  |  | 备注
BYTE0 | SOC |  |  |  | 0.4%/bit
BYTE1 | 当前充电功率高8位 |  |  |  | KW
BYTE2 | 当前充电功率低8位 |  |  |  | KW
BYTE3
BYTE4
BYTE5
BYTE6
BYTE7